## CONDUCTOR
PROYECTO ALFAJIA
De | Hasta | Distancia (mts) | Conductor ACSR 2 | Conductor Preensamblado 2x35(35) |  | Multiplex 3x6 | Conductor TTU # 1/0 | Conductor TTU # 3/0
P1 | P2 | 66 | 0 | 66
P2 | P3 | 66 | 0 | 66
|  | Subtotal | 0 | 132 |  | 0 | 0 | 0
|  | Desperdicio 1,5% | 0 | 1.98 |  | 0
|  | TOTAL | 0 | 133.98 |  | 0 | 0 | 0
Conductor Concentrico de aluminio 2x4(4)
|  |  |  | # Acometidas | 2
|  |  |  | Distancia promedio de acometida | 30
60

## ESTRUCTURAS
ITEM | ALTURA | KGF | POSTE | TIPO | Estructura MT | Estructura BT | TENSOR | Seccionador | Trafo | Luminaria | Acometida | Medidor | Abrazadera para acometida
1 | 11m | 400 | P1e | H.A |  | 1ER
2 | 10m | 400 | P2 | FV |  | 1EP |  |  |  | 110W | 1 | 1 | 1
3 | 10m | 400 | P3 | FV |  | 1ER | TAD-0TS |  | 10 KVA | 110W | 1 | 1 | 1
Conteo de estructuras
|  | Descripción |  |  | Suma 1 | Suma 2 | Subtotal |  | Excavaciones
|  | Postes 12m FV 500 kgf |  |  | 0 |  | 0 |  | 3
|  | Postes 10m FV 400 kgf |  |  | 2 |  | 2
|  | 1CRT |  |  | 0 |  | 0
|  | 1CPT |  |  | 0 |  | 0
|  | 1CAT |  |  | 0 |  | 0
|  | 1EP |  |  | 1 |  | 1
|  | 1ER |  |  | 2 |  | 2
|  | 1EP+1ER |  |  | 0 |  | 0
|  | 1PR3e+1ER |  |  | 0 |  | 0
|  | 1ED |  |  | 0 |  | 0
|  | TAT-0TS |  |  | 0 |  | 0
|  | TAD-0TS |  |  | 1 |  | 1
|  | TAT-0PD |  |  | 0 |  | 0
|  | TAT-0PS |  |  | 0 |  | 0
|  | TAD-0FS |  |  | 0 |  | 0
|  | TAT-0TD |  |  | 0 |  | 0
|  | Seccionadores |  |  | 0 |  | 0
|  | Trafo monofásico 25 kVA |  |  | 0 |  | 0
|  | Trafo monofásico 10 kVA |  |  | 1 |  | 1
|  | 110W |  |  | 2 |  | 2
|  | 2(110W) |  |  | 0
|  | medidor |  |  | 2 |  | 2
|  | Acometidas |  |  | 2 |  | 2
|  | Abrazadera |  |  | 2 |  | 2

## MATERIALES
Sector Alfajia
Anexo #2
Item | Descripción | Unidad | Cantidad | P. U Materiales | Subtotal Mat | Mano de Obra | Sub M.O
2 | Suministro y tendido de cable preensamblado 2x35+1x35 mm2 | mts | 133.98 | 4.38 | 586.8324 | 1.54 | 206.3292
4 | Suministro y montaje de poste de fibra de vidrio de 10 metros, 400 kgf | U | 2 | 740.15 | 1480.3 | 122.9 | 245.8
11 | Suministro y montaje de Estructura ESE-1EP 240V | U | 1 | 20.06 | 20.06 | 16.83 | 16.83
12 | Suministro y montaje de Estructura ESE-1ER 240V | U | 2 | 14.93 | 29.86 | 21.04 | 42.08
14 | Suministro y montaje tensor a tierra simple 240 V | U | 1 | 60.61 | 60.61 | 25.66 | 25.66
24 | Suministro, montaje e instalación de luminaria autocontrolada tipo LED de 110W | U | 2 | 453.5 | 907 | 39.15 | 78.3
26 | Suministro, montaje e instalacion de acometida bifásica en bajo voltaje 240-120V directa | U | 2 | 126.52 | 253.04 | 44.15 | 88.3
27 | Excavación de suelo para montaje de poste o tensor - terreno rocoso | U | 3 | - | - | 184.15 | 552.45
29 | Suministro y montaje de abrazadera para acometida en bajo voltaje 240-120V(Maximo 6 Acometidas) | U | 2 | 7.88 | 15.76 | 7.45 | 14.9
34 | Desbroce de vegetacion | km | 0.1 | - | - | 496.6 | 49.66
36 | Suministro, montaje e instalacion de medidor bifasico Radio Frecuencia bajo voltaje 220-127V // 240-120V | U | 2 | 49.2 | 98.4 | 40.31 | 80.62
[6 empty] | Subtotal Mat | 3451.8624
[6 empty] | Subtotal M.O | 1400.9292
[6 empty] | Sub 1+2 | 4852.7916
[6 empty] | IVA 12% | 582.335
[6 empty] | TOTAL | 5435.1266
[8 empty] | 4852.7916 | 123.9538
780.1916