## CONDUCTOR
PROYECTO Cerro Grande
De | Hasta | Distancia (mts) | Conductor ACSR 2 | Conductor Preensamblado 2x50(50) |  | Multiplex 3x6 | Conductor TTU # 1/0 | Conductor TTU # 3/0
P1 | P2 | 85 | 170
P2 | P3 | 85 | 170
P3 | P4 | 85 | 170
P4 | P5 | 85 | 170
P5 | P6 | 80 | 160
P7 | P8 | 80 | 160
P8 | P9 | 80 | 160
P9 | P10 | 80 | 160
P10 | P11e | 80 | 160
P1 | P12e | 105 | 315
P1 | P13e | 38 | 114
P1 | P2 | 124 | 248
P2 | P3 | 89 | 178
P3 | P4 | 89 | 178
P4 | P5 | 86 | 172
P5 | P6 | 63 | 63 | 63
P6 | P7 | 60 |  | 60
P8e | P1 | 15 | 30
P1 | P2 | 109 | 218
P2 | P3 | 94 | 188
P3 | P4 | 77 | 154
P1e | P2 | 92 | 184
P2 | P3 | 89 | 178
P3 | P4 | 89 | 178
|  | Subtotal | 3878 | 123 |  | 0 | 0 | 0
|  | Desperdicio 1,5% | 58.17 | 1.845 |  | 0
|  | TOTAL | 3936.17 | 124.845 |  | 0 | 0 | 0
Conductor Concentrico de aluminio 2x4(4)
|  |  |  | # Acometidas | 0
|  |  |  | Distancia promedio de acometida | 30
0

## ESTRUCTURAS
ITEM | ALTURA | KGF | POSTE | TIPO | Estructura MT | Estructura BT | TENSOR | Seccionador | Trafo | Luminaria | Acometida | Medidor | Abrazadera para acometida
1 | 12m | 500 | P1 | FV | 1CRT | 3(1EP) | TAT-0TS
2 | 12m | 500 | P2 | FV | 1CPT | 1EP
3 | 12m | 500 | P3 | FV | 1CPT | 1EP
4 | 12m | 500 | P4 | FV | 1CPT | 1EP
5 | 12m | 500 | P5 | FV | 1CDT | 1ED | 3(TAT-0TS)
6 | 12m | 500 | P6 | FV | 1CPT | 1EP
7 | 10m | 400 | P7 | FV | 1CPT | 1EP
8 | 12m | 500 | P8 | FV | 1CPT | 1EP
9 | 12m | 500 | P9 | FV | 1CAT | 1EP | TAT-0TS
10 | 12m | 500 | P10 | FV | 1CAT | 1EP | TAT-0TS
11 | 11m | 400 | P11e | H.A | 1CRT | 1ER | TAT-0TS
12 | 11m | 400 | P12e | FV |  | 3(1ER) | TAD-0TS
13 | 9m | 350 | P13e | H.A |  | 3(1ED) | 2(TAD-0TS)
14 | 12m | 500 | P1 | F.V | 1CRT | 1ER | TAT-0TS
15 | 12m | 500 | P2 | F.V | 1CPT | 1EP |  | 1 secc | 10 kVA | 110W | 1 | 1 | 1
16 | 12m | 500 | P3 | F.V | 1CAT | 1EP | TAT-0TS
17 | 12m | 500 | P4 | F.V | 1CPT | 1EP
18 | 12m | 500 | P5 | F.V | 1CPT | 1ED | TAD-0TS |  |  | 110W | 1 | 1 | 1
19 | 12m | 500 | P6 | F.V | 1CRT | 1EP | TAT-0TS | 1 secc | 10 kVA | 110W | 1 | 1 | 1
20 | 12m | 500 | P7 | F.V |  | 1ER | TAD-0TS |  |  | 110W | 1 | 1 | 1
21 | 11m | 400 | P8e | H.A | 1CRT | 1ER |  | 2(1 secc)
22 | 12m | 500 | P1 | F.V | 1CRT+1CPT | 1EP | TAT-0TS | 1 secc
23 | 12m | 500 | P2 | F.V | 1CDT | 1ED | 3(TAT-0TS)
24 | 12m | 500 | P3 | F.V | 1CPT | 1EP
25 | 12m | 500 | P4 | F.V | 1CRT | 1ER | TAT-0TS | 1 secc | 10 kVA | 110W | 1 | 1 | 1
26 | 11m | 400 | P1e | H.A | 1CRT | 1ER | TAT-0TS | 1 secc
27 | 12m | 500 | P2 | F.V | 1CPT | 1EP
28 | 12m | 500 | P3 | F.V | 1CPT | 1EP
29 | 12m | 500 | P4 | F.V | 1CRT | 1ER | TAT-0TS | 1 secc | 10 kVA | 110W | 1 | 1 | 1
Conteo de estructuras
|  | Descripción |  |  | Suma 1 | Suma 2 | Subtotal |  | Excavaciones
|  | Postes 12m FV 500 kgf |  |  | 23 |  | 23 |  | 46
|  | Postes 10m FV 400 kgf |  |  | 1 |  | 1
|  | 1CRT |  |  | 8 | 1 | 9
|  | 1CDT |  |  | 2 |  | 2
|  | 1CPT |  |  | 12 | 1 | 13
|  | 1CAT |  |  | 3 |  | 3
|  | 1EP |  |  | 16 | 3 | 19
|  | 1ER |  |  | 7 | 3 | 10
|  | 1EP+1ER |  |  | 0 |  | 0
|  | 1PR3e+1ER |  |  | 0 |  | 0
|  | 1ED |  |  | 3 | 3 | 6
|  | TAT-0TS |  |  | 11 | 6 | 17
|  | TAD-0TS |  |  | 3 | 2 | 5
|  | TAT-0PD |  |  | 0 |  | 0
|  | TAT-0PS |  |  | 0 |  | 0
|  | TAD-0FS |  |  | 0 |  | 0
|  | TAT-0TD |  |  | 0 |  | 0
|  | Seccionadores |  |  | 6 | 2 | 8
|  | Trafo monofásico 25 kVA |  |  | 0 |  | 0
|  | Trafo monofásico 10 kVA |  |  | 4 |  | 4
|  | 110W |  |  | 6 |  | 6
|  | 2(110W) |  |  | 0
|  | medidor |  |  | 6 |  | 6
|  | Acometidas |  |  | 6 |  | 6
|  | Abrazadera |  |  | 6 |  | 6

## MATERIALES
Sector Cerro Grande
Anexo # 3
Item | Descripción | Unidad | Cantidad | P. U Materiales | Subtotal Mat | Mano de Obra | Sub M.O
1 | Suministro y tendido de conductor ACSR, 2AWG | mts | 3936.17 | 0.85 | 3345.7445 | 0.97 | 3818.0849 | 1968.085
2 | Suministro y tendido de cable preensamblado 2x35+1x35 mm2 | mts | 124.845 | 4.38 | 546.8211 | 1.54 | 192.2613
3 | Suministro y montaje de poste de fibra de vidrio de 12 metros, 500 kgf | U | 23 | 875.75 | 20142.25 | 122.9 | 2826.7
4 | Suministro y montaje de poste de fibra de vidrio de 10 metros, 400 kgf | U | 1 | 740.15 | 740.15 | 122.9 | 122.9
7 | Suministro y montaje de Estructura EST-1CR 15kV | U | 9 | 47.16 | 424.44 | 27.08 | 243.72
8 | Suministro y montaje de Estructura EST-1CA 15kV | U | 3 | 41.12 | 123.36 | 27.075 | 81.225
9 | Suministro y montaje de Estructura EST-1CD 15kV | U | 2 | 116.95 | 233.9 | 54.15 | 108.3
10 | Suministro y montaje de Estructura EST-1CP 15kV | U | 13 | 31.58 | 410.54 | 21.66 | 281.58
11 | Suministro y montaje de Estructura ESE-1EP 240V | U | 19 | 20.06 | 381.14 | 16.83 | 319.77
12 | Suministro y montaje de Estructura ESE-1ER 240V | U | 10 | 14.93 | 149.3 | 21.04 | 210.4
13 | Suministro y montaje de Estructura ESE-1ED 240V | U | 6 | 27.55 | 165.3 | 42.08 | 252.48
14 | Suministro y montaje tensor a tierra simple 240 V | U | 5 | 60.61 | 303.05 | 25.66 | 128.3
19 | Suministro y montaje tensor a tierra simple 13,8 kV | U | 17 | 69.49 | 1181.33 | 32.08 | 545.36
20 | Suministro, montaje e instalación de seccionamiento con fusible para una fase (Incluye cruceta y pararrayos) | U | 4 | 264.35 | 1057.4 | 66.23 | 264.92
21 | Suministro, montaje e instalación de seccionamiento con fusible para una fase (incluye cruceta y sin Pararrayos) | U | 4 | 201.07 | 804.28 | 50.57 | 202.28
23 | Suministro, montaje e instalación transformador monofásico autoprotegidol 1F, 10 kVA | U | 4 | 1317.87 | 5271.48 | 92.9 | 371.6
24 | Suministro, montaje e instalación de luminaria autocontrolada tipo LED de 110W | U | 6 | 453.5 | 2721 | 39.15 | 234.9
25 | Suministro y montaje de puesta a tierra mediante electrodo activo químico | U | 7 | 591.11 | 4137.77 | 84.15 | 589.05
26 | Suministro, montaje e instalacion de acometida bifásica en bajo voltaje 240-120V directa | U | 6 | 126.52 | 759.12 | 44.15 | 264.9
27 | Excavación de suelo para montaje de poste o tensor - terreno rocoso | U | 46 | - | - | 184.15 | 8470.9
28 | Excavación de suelo para montaje de puesta a tierra - terreno rocoso | U | 7 | - | - | 192.9 | 1350.3
29 | Suministro y montaje de abrazadera para acometida en bajo voltaje 240-120V(Maximo 6 Acometidas) | U | 6 | 7.88 | 47.28 | 7.45 | 44.7
30 | Desmontaje y desalojo de red baja tensión (incluye: conductor, herrajes, aisladores y luminaria) | mts | 950 | - | - | 0.64 | 608
31 | Desmontaje y desalojo de red media tensión monofásica (incluye: conductor, herrajes, aisladores y seccionador) | mts | 800 |  |  | 0.82 | 656
32 | Retiro y desalojo de poste de madera o fibra | U | 5 |  |  | 62.9 | 314.5
34 | Desbroce de vegetacion | km | 1.71 | - | - | 496.6 | 849.186
35 | Desmontaje y montaje transformador monofásico autoprotegido 1F, de 15 kVA | U | 1 | - | - | 139.35 | 139.35
36 | Desmontaje y montaje de Acometida 120/240 - 127/220 | U | 2 |  | - | 66.225 | 132.45 | Mano d eobra *1.5
37 | Suministro, montaje e instalacion de medidor bifasico Radio Frecuencia bajo voltaje 220-127V // 240-120V | U | 6 | 49.2 | 295.2 | 40.31 | 241.86
[6 empty] | Subtotal Mat | 43240.8556
[6 empty] | Subtotal M.O | 23865.9772
[6 empty] | Sub 1+2 | 67106.8328
[6 empty] | IVA 12% | 8052.8199
[6 empty] | TOTAL | 75159.6527
[8 empty] | 67106.8328 | 1714.0953
10788.8799