## CONDUCTOR
PROYECTO CHACRA NUEVA
De | Hasta | Distancia (mts) | Conductor ACSR 2 | Conductor Preensamblado 2x50(50) |  | Multiplex 3x6 | Conductor TTU # 1/0 | Conductor TTU # 3/0
P1 | P2 | 105 | 210
P2 | P3 | 93 | 186
P3 | P4 | 127 | 254
P4 | P5 | 72 | 144
P5 | P6 | 72 |  | 72
P5 | P7 | 71 |  | 71
|  | Subtotal | 794 | 72 |  | 0 | 0 | 0
|  | Desperdicio 1,5% | 11.91 | 1.08 |  | 0
|  | TOTAL | 805.91 | 73.08 |  | 0 | 0 | 0
Conductor Concentrico de aluminio 2x4(4)
|  |  |  | # Acometidas | 1
|  |  |  | Distancia promedio de acometida | 30
30

## ESTRUCTURAS
ITEM | ALTURA | KGF | POSTE | TIPO | Estructura MT | Estructura BT | TENSOR | Seccionador | Trafo | Luminaria | Acometida | Medidor | Abrazadera para acometida
1 | 12m | 500 | P1 | FV | 1CRT+1CDT | 1ER+1ED | TAT-0PS+2(TAT-0TS) | 2 secc
2 | 12m | 500 | P2 | FV | 1CDT | 2(1ER) | 3(TAT-0TS)
3 | 12m | 500 | P3 | FV | 1CDT | 2(1ER) | 3(TAT-0TS)
4 | 12m | 500 | P4 | FV | 1CP | 1EP
5 | 12m | 500 | P5 | FV | 1CP | 1ED | TAT-0TS+TAD-0TS | 1 secc | 10 kVA | 110W
6 | 12m | 500 | P6 | FV |  | 1EP
7 | 10m | 400 | P7 | FV |  | 1ER | TAD-0TS |  |  | 110W | 1 | 1 | 1
8 | 10m | 400 | P8 | FV |  |  | TAD-0TS
Conteo de estructuras
|  | Descripción |  |  | Suma 1 | Suma 2 | Subtotal |  | Excavaciones
|  | Postes 12m FV 500 kgf |  |  | 6 |  | 6 |  | 21
|  | Postes 10m FV 400 kgf |  |  | 2 |  | 2
|  | 1CRT |  |  | 0 | 1 | 1
|  | 1CDT |  |  | 2 | 1 | 3
|  | 1CPT |  |  | 0 |  | 0
|  | 1CAT |  |  | 0 |  | 0
|  | 1EP |  |  | 2 |  | 2
|  | 1ER |  |  | 1 | 5 | 6
|  | 1EP+1ER |  |  | 0 |  | 0
|  | 1PR3e+1ER |  |  | 0 |  | 0
|  | 1ED |  |  | 1 | 1 | 2
|  | TAT-0TS |  |  | 0 | 9 | 9
|  | TAD-0TS |  |  | 2 | 1 | 3
|  | TAT-0PD |  |  | 0 |  | 0
|  | TAT-0PS |  |  | 0 | 1 | 1
|  | TAD-0FS |  |  | 0 |  | 0
|  | TAT-0TD |  |  | 0 |  | 0
|  | Seccionadores |  |  | 1 | 2 | 3
|  | Trafo monofásico 25 kVA |  |  | 0 |  | 0
|  | Trafo monofásico 10 kVA |  |  | 1 |  | 1
|  | 110W |  |  | 2 |  | 2
|  | 2(110W) |  |  | 0
|  | medidor |  |  | 1 |  | 1
|  | Acometidas |  |  | 1 |  | 1
|  | Abrazadera |  |  | 1 |  | 1

## MATERIALES
Sector Chacra Nueva
Anexo # 2
Item | Descripción | Unidad | Cantidad | P. U Materiales | Subtotal Mat | Mano de Obra | Sub M.O
1 | Suministro y tendido de conductor ACSR, 2AWG | mts | 805.91 | 0.85 | 685.0235 | 0.97 | 781.7327
2 | Suministro y tendido de cable preensamblado 2x35+1x35 mm2 | mts | 73.08 | 4.38 | 320.0904 | 1.54 | 112.5432
3 | Suministro y montaje de poste de fibra de vidrio de 12 metros, 500 kgf | U | 6 | 875.75 | 5254.5 | 122.9 | 737.4
4 | Suministro y montaje de poste de fibra de vidrio de 10 metros, 400 kgf | U | 2 | 740.15 | 1480.3 | 122.9 | 245.8
7 | Suministro y montaje de Estructura EST-1CR 15kV | U | 1 | 47.16 | 47.16 | 27.08 | 27.08
9 | Suministro y montaje de Estructura EST-1CD 15kV | U | 3 | 116.95 | 350.85 | 54.15 | 162.45
11 | Suministro y montaje de Estructura ESE-1EP 240V | U | 2 | 20.06 | 40.12 | 16.83 | 33.66
12 | Suministro y montaje de Estructura ESE-1ER 240V | U | 6 | 14.93 | 89.58 | 21.04 | 126.24
13 | Suministro y montaje de Estructura ESE-1ED 240V | U | 2 | 27.55 | 55.1 | 42.08 | 84.16
14 | Suministro y montaje tensor a tierra simple 240 V | U | 3 | 60.61 | 181.83 | 25.66 | 76.98
17 | Suministro y montaje tensor poste simple 13,8 kV | U | 1 | 69.49 | 69.49 | 32.08 | 32.08
19 | Suministro y montaje tensor a tierra simple 13,8 kV | U | 9 | 69.49 | 625.41 | 32.08 | 288.72
20 | Suministro, montaje e instalación de seccionamiento con fusible para una fase (Incluye cruceta y pararrayos) | U | 2 | 264.35 | 528.7 | 66.23 | 132.46
21 | Suministro, montaje e instalación de seccionamiento con fusible para una fase (incluye cruceta y Sin Pararrayos) | U | 1 | 201.07 | 201.07 | 50.57 | 50.57
23 | Suministro, montaje e instalación transformador monofásico autoprotegidol 1F, 10 kVA | U | 1 | 1317.87 | 1317.87 | 92.9 | 92.9
24 | Suministro, montaje e instalación de luminaria autocontrolada tipo LED de 110W | U | 2 | 453.5 | 907 | 39.15 | 78.3
25 | Suministro y montaje de puesta a tierra mediante electrodo activo químico | U | 2 | 591.11 | 1182.22 | 84.15 | 168.3
26 | Suministro, montaje e instalacion de acometida bifásica en bajo voltaje 240-120V directa | U | 1 | 126.52 | 126.52 | 44.15 | 44.15
27 | Excavación de suelo para montaje de poste o tensor - terreno rocoso | U | 21 | - | - | 184.15 | 3867.15
28 | Excavación de suelo para montaje de puesta a tierra - terreno rocoso | U | 2 | - | - | 192.9 | 385.8
29 | Suministro y montaje de abrazadera para acometida en bajo voltaje 240-120V(Maximo 6 Acometidas) | U | 1 | 7.88 | 7.88 | 7.45 | 7.45
32 | Retiro y desalojo de poste de madera o fibra | U | 1 | - | - | 62.9 | 62.9
34 | Desbroce de vegetacion | km | 0.4 | - | - | 496.6 | 198.64
36 | Suministro, montaje e instalacion de medidor bifasico Radio Frecuencia bajo voltaje 220-127V // 240-120V | U | 1 | 49.2 | 49.2 | 40.31 | 40.31
[6 empty] | Subtotal Mat | 13519.9139
[6 empty] | Subtotal M.O | 7837.7759
[6 empty] | Sub 1+2 | 21357.6898
[6 empty] | IVA 12% | 2562.9228
[6 empty] | TOTAL | 23920.6126
[8 empty] | 21357.6898 | 545.5349
3433.7122