## GLOBAL
PRESUPUESTO GLOBAL
Item |  | Descripción | Unidad | P. U Materiales | P. U Mano de Obra |  | Cantidad | Subtotal Materiales | Subtotal Mano Obra
1 |  | Suministro y tendido de cable preensamblado 2x35+1x35 mm2 | mts | 3.75 | 1.54 |  | 2452.8323 | 9198.1211 | 3777.3618
2 |  | Suministro y tendido de cable preensamblado 2x50+1x50 mm2 | mts | 3.22 | 1.73 |  | 761.6722 | 2452.5844 | 1317.6928
3 |  | Suministro y tendido de conductor ACSR, 2AWG | mts | 0.76 | 0.97 |  | 11480.77 | 8725.3852 | 11136.3469
4 |  | Suministro y montaje de poste de fibra de vidrio de 10 metros, 400 kgf | U | 700 | 122.9 |  | 55 | 38500 | 6759.5
5 |  | Suministro y montaje de Estructura EST-1EP 240V | U | 20.06 | 16.83 |  | 91 | 1825.46 | 1531.53
6 |  | Suministro y montaje de poste de fibra de vidrio de 12 metros, 500 kgf | U | 800 | 122.9 |  | 77 | 61600 | 9463.3
7 |  | Suministro y montaje de Estructura EST-1ER 240V | U | 14.93 | 21.04 |  | 68 | 1015.24 | 1430.72
8 |  | Reubicacion de poste de fibra de vidrio de 9 metros, hasta 400 kgf | U | 0 | 185.8 |  | 3 | 0 | 557.4
9 |  | Suministro y montaje tensor a tierra simple 0,24 kV | U | 60.61 | 25.66 |  | 57 | 3454.77 | 1462.62
10 |  | Suministro y montaje de Estructura EST-1CR 15kV | U | 47.16 | 27.08 |  | 29 | 1367.64 | 785.32
11 |  | Reubicacion de poste de fibra de vidrio de 11 metros, hasta 500 kgf | U | 0 | 185.8 |  | 1 | 0 | 185.8
12 |  | Suministro y montaje de Estructura EST-1CA 15kV | U | 41.12 | 27.08 |  | 7 | 287.84 | 189.56
13 |  | Suministro, montaje e instalación de luminaria autocontrolada tipo LED de 110W | U | 433.48 | 39.15 |  | 67 | 29043.16 | 2623.05
14 |  | Suministro, montaje e instalación de seccionamiento con fusible 1F (incluye cruceta y pararrayos) | U | 264.35 | 66.23 |  | 12 | 3172.2 | 794.76
15 |  | Suministro y montaje de Estructura EST-1CD 15kV | U | 116.95 | 54.15 |  | 9 | 1052.55 | 487.35
16 |  | Suministro, montaje e instalación transformador monofásico autoprotegidol 1F, 25 kVA | U | 1598.25 | 192.9 |  | 1 | 1598.25 | 192.9
17 |  | Excavación de suelo para montaje de poste o tensor - terreno rocoso | U | 0 | 184.15 |  | 239 | 0 | 44011.85
18 |  | Suministro y montaje de Estructura EST-1CP 15kV | U | 31.58 | 21.66 |  | 46 | 1452.68 | 996.36
19 |  | Suministro y montaje de abrazadera para acometida en bajo voltaje 240-120V(Maximo 6 Acometidas) | U | 7.88 | 7.45 |  | 38 | 299.44 | 283.1
20 |  | Desbroce de vegetacion | km | 0 | 496.6 |  | 6.058 | 0 | 3008.4028
21 |  | Suministro, montaje e instalacion de acometida bifásica en bajo voltaje 240-120V | U | 126.52 | 44.15 |  | 44 | 5566.88 | 1942.6
22 |  | Suministro y montaje tensor poste a poste simple 13,8 kV | U | 60.01 | 27.66 |  | 4 | 240.04 | 110.64
23 |  | Suministro y montaje de Estructura EST-1ED 240V | U | 27.55 | 42.08 |  | 20 | 551 | 841.6
24 |  | Suministro y montaje tensor a tierra doble 13,8 kV | U | 93.09 | 44.91 |  | 12 | 1117.08 | 538.92
25 |  | Suministro y montaje tensor a tierra simple 13,8 kV | U | 69.49 | 32.08 |  | 41 | 2849.09 | 1315.28
26 |  | Suministro y montaje tensor poste a poste doble 13,8 kV | U | 81.96 | 28.87 |  | 1 | 81.96 | 28.87
27 |  | Suministro y montaje de puesta a tierra mediante electrodo activo químico | U | 471.99 | 84.15 |  | 27 | 12743.73 | 2272.05
28 |  | Suministro y montaje tensor a farol simple 0,240kV | U | 68.44 | 25.66 |  | 2 | 136.88 | 51.32
29 |  | Suministro, montaje e instalación de seccionamiento con fusible 1F (incluye cruceta y sin Pararrayos) | U | 201.07 | 50.57 |  | 16 | 3217.12 | 809.12
30 |  | Suministro, montaje e instalación transformador auto. 1F, 10 kVA | U | 1194.26 | 92.9 |  | 14 | 16719.64 | 1300.6
31 |  | Desmontaje y desalojo de red baja tensión (incluye: conductor, herrajes, aisladores y luminaria) | mts | 0 | 0.64 |  | 3446 | 0 | 2205.44
32 |  | Excavación de suelo para montaje de puesta a tierra - terreno rocoso | U | 0 | 192.9 |  | 26 | 0 | 5015.4
33 |  | Desmontaje y desalojo de red media tensión monofásica (incluye: conductor, herrajes, aisladores y seccionador) | mts | 0 | 0.82 |  | 945 | 0 | 774.9
34 |  | Retiro y desalojo de poste de hormigón | U | 0 | 112.9 |  | 11 | 0 | 1241.9
35 |  | Desmontaje y desalojo de transformador aéreo | U | 0 | 77.9 |  | 1 | 0 | 77.9
36 |  | Retiro y desalojo de poste de madera o fibra o metalico | U | 0 | 62.9 |  | 16 | 0 | 1006.4
37 |  | Reubicacion de medidor Bifasico | U | 0 | 60.47 |  | 3 | 0 | 181.41
38 |  | Desmontaje y Montaje de luminaria | U | 0 | 58.725 |  | 3 | 0 | 176.175
39 |  | Desmontaje y montaje transformador monofásico autoprotegido 1F, de 15 kVA | U | 0 | 139.35 |  | 2 | 0 | 278.7
40 |  | Desmontaje y montaje de Acometida 120/240 - 127/220 | U | 0 | 66.225 |  | 4 | 0 | 264.9
41 |  | Suministro y montaje tensor poste a poste simple 0,240 kV | U | 46.9 | 21.25 |  | 1 | 46.9 | 21.25
[7 empty] | Subtotal- 1- Mat |  | 208315.6407
[7 empty] | Subtotal- 2- M.O |  | 111450.2993
[7 empty] | Sub 1+2 |  | 319765.94
[7 empty] | IVA 12% |  | 38371.9128
[7 empty] | TOTAL |  | 358137.8528
RESUMEN ZONA RURAL
| PROYECTO | SECTOR | MATERIALES | M. OBRA | SUBTOTAL | SUBTOTAL | IVA-12% | TOTAL
| ZONA RURAL DE LA ISLA ISABELA | SECTOR BARRIO LOJA | 25701.5 | 13432.4814 | 39133.9814 | 258821.54 | 4696.0778 | 43830.0592 |  |  |  | · Plano ALFAJIA
|  | SECTOR CERRO GRANDE | 51109.24 | 29971.0088 | 81080.2488 |  | 9729.6299 | 90809.8787 |  |  |  | · Plano BARRIO LOJA
|  | SECTOR SAN JOAQUIN | 39769.2561 | 22382.5994 | 62151.8555 |  | 7458.2227 | 69610.0782 |  |  |  | · Plano CERRO GRANDE
|  | SECTOR CERRO VERDE | 17069.73 | 10144.4552 | 27214.1852 |  | 3265.7022 | 30479.8874 |  |  |  | · Plano CERRO VERDE
|  | SECTOR MERCEDITAS | 15905.91 | 8667.3174 | 24573.2274 |  | 2948.7873 | 27522.0147 |  |  |  | · Plano CHACRA NUEVA
|  | SECTOR CHACRA NUEVA | 12405.9716 | 7793.0459 | 20199.0175 |  | 2423.8821 | 22622.8996 |  |  |  | · Plano SAN JOAQUIN
|  | SECTOR ALFAGIA | 3148.715 | 1320.3092 | 4469.0242 |  | 536.2829 | 5005.3071 |  | APROBADO | SALDO | · Plano LAS MERCEDITAS
|  | TOTAL-RURAL | 165110.3227 | 93711.2173 |  |  | 31058.5848 | 289880.1248 |  | 289880.1248 | 0
RESUMEN ZONA URBANA
|  | SECTOR | MATERIALES | M. OBRA | SUBTOTAL |  | IVA-12% | TOTAL |  | APROBADO | SALDO
| SECTOR BARRIO NUEVO | SECTOR BARRIO NUEVO | 23238.6913 | 7958.7587 | 31197.45 | 31197.45 | 3743.694 | 34941.144 |  | 34941.144 | 0 | · Plano BARRIO NUEVO
| SECTOR PEDREGAL V | SECTOR PEDREGAL V | 19966.6266 | 9780.3234 | 29746.95 | 29746.95 | 3569.634 | 33316.584 |  | 33316.5952 | 0.0112 | · Plano PEDREGAL V
|  | TOTAL-URBANO | 43205.318 | 17739.082 | 60944.4 |  | 7313.328 | 68257.728
|  | SUBTOTAL | 208315.6407 | 111450.2993 | 319765.94 | 319765.94
|  | IVA | 24997.8769 | 13374.0359 | 38371.9128 | 38371.9128
|  | TOTAL | 233313.5176 | 124824.3352 | 358137.8528 | 358137.8528
RESUMEN GLOBAL
|  | SECTOR | MATERIALES | M. OBRA | SUBTOTAL |  | IVA-12% | TOTAL
|  | ZONA RURAL | 165110.3227 | 93711.2173 | 258821.54 |  | 31058.5848 | 289880.1248
|  | ZONA URBANA | 43205.318 | 17739.082 | 60944.4 |  | 7313.328 | 68257.728
|  | TOTAL | 208315.6407 | 111450.2993 | 319765.94 |  | 38371.9128 | 358137.8528
EXPANSIÓN Y REPOTENCIACIÓN DE REDES DE DISTRIBUCIÓN EN LOS SECTORES BARRIO NUEVO, PEDREGAL V Y ZONA RURAL DE LA ISLA ISABELA

## POR SECTOR
PRESUPUESTO /SECTOR |  |  |  |  | BARRIO LOJA |  |  | CERRO GRANDE |  |  | SAN JOAQUIN |  |  | CERRO VERDE |  |  | LAS MERCEDITAS |  |  | CHACRA NUEVA |  |  | ALFAGIA |  |  | BARRIO NUEVO |  |  | PEDREGAL V
Item | Descripción | Unidad | P. U Materiales | P. U Mano de Obra | Cantidad | Subtotal Materiales | Subtotal Mano Obra | Cantidad | Subtotal Materiales | Subtotal Mano Obra | Cantidad | Subtotal Materiales | Subtotal Mano Obra | Cantidad | Subtotal Materiales | Subtotal Mano Obra | Cantidad | Subtotal Materiales | Subtotal Mano Obra | Cantidad | Subtotal Materiales | Subtotal Mano Obra | Cantidad | Subtotal Materiales | Subtotal Mano Obra | Cantidad | Subtotal Materiales | Subtotal Mano Obra | Cantidad | Subtotal Materiales | Subtotal Mano Obra
1 | Suministro y tendido de cable preensamblado 2x35+1x35 mm2 | mts | 3.75 | 1.54 | 279 | 1046.25 | 429.66 | 758 | 2842.5 | 1167.32 | 784.7723 | 2942.8961 | 1208.5494 | 0 | 0 | 0 | 424 | 1590 | 652.96 | 73.08 | 274.05 | 112.5432 | 133.98 | 502.425 | 206.3292 | 0 | 0 | 0 | 0 | 0 | 0
2 | Suministro y tendido de cable preensamblado 2x50+1x50 mm2 | mts | 3.22 | 1.73 | 0 | 0 | 0 | 0 | 0 | 0 | 0 | 0 | 0 | 0 | 0 | 0 | 0 | 0 | 0 | 0 | 0 | 0 | 0 | 0 | 0 | 360.5253 | 1160.8913 | 623.7087 | 401.1469 | 1291.693 | 693.9842
3 | Suministro y tendido de conductor ACSR, 2AWG | mts | 0.76 | 0.97 | 2283 | 1735.08 | 2214.51 | 3125 | 2375 | 3031.25 | 2592 | 1969.92 | 2514.24 | 1944 | 1477.44 | 1885.68 | 514 | 390.64 | 498.58 | 805.91 | 612.4916 | 781.7327 | 0 | 0 | 0 | 91 | 69.16 | 88.27 | 125.86 | 95.6536 | 122.0842
4 | Suministro y montaje de poste de fibra de vidrio de 10 metros, 400 kgf | U | 700 | 122.9 | 6 | 4200 | 737.4 | 11 | 7700 | 1351.9 | 9 | 6300 | 1106.1 | 0 | 0 | 0 | 5 | 3500 | 614.5 | 2 | 1400 | 245.8 | 2 | 1400 | 245.8 | 12 | 8400 | 1474.8 | 8 | 5600 | 983.2
5 | Suministro y montaje de Estructura EST-1EP 240V | U | 20.06 | 16.83 | 12 | 240.72 | 201.96 | 25 | 501.5 | 420.75 | 17 | 341.02 | 286.11 | 7 | 140.42 | 117.81 | 7 | 140.42 | 117.81 | 2 | 40.12 | 33.66 | 1 | 20.06 | 16.83 | 10 | 200.6 | 168.3 | 10 | 200.6 | 168.3
6 | Suministro y montaje de poste de fibra de vidrio de 12 metros, 500 kgf | U | 800 | 122.9 | 7 | 5600 | 860.3 | 23 | 18400 | 2826.7 | 18 | 14400 | 2212.2 | 10 | 8000 | 1229 | 6 | 4800 | 737.4 | 6 | 4800 | 737.4 | 0 | 0 | 0 | 3 | 2400 | 368.7 | 4 | 3200 | 491.6
7 | Suministro y montaje de Estructura EST-1ER 240V | U | 14.93 | 21.04 | 12 | 179.16 | 252.48 | 11 | 164.23 | 231.44 | 14 | 209.02 | 294.56 | 7 | 104.51 | 147.28 | 4 | 59.72 | 84.16 | 6 | 89.58 | 126.24 | 2 | 29.86 | 42.08 | 7 | 104.51 | 147.28 | 5 | 74.65 | 105.2
8 | Reubicacion de poste de fibra de vidrio de 9 metros, hasta 400 kgf | U | 0 | 185.8 | 0 | 0 | 0 | 0 | 0 | 0 | 0 | 0 | 0 | 0 | 0 | 0 | 0 | 0 | 0 | 0 | 0 | 0 | 0 | 0 | 0 | 0 | 0 | 0 | 3 | 0 | 557.4
9 | Suministro y montaje tensor a tierra simple 0,24 kV | U | 60.61 | 25.66 | 6 | 363.66 | 153.96 | 13 | 787.93 | 333.58 | 14 | 848.54 | 359.24 | 0 | 0 | 0 | 7 | 424.27 | 179.62 | 3 | 181.83 | 76.98 | 1 | 60.61 | 25.66 | 8 | 484.88 | 205.28 | 5 | 303.05 | 128.3
10 | Suministro y montaje de Estructura EST-1CR 15kV | U | 47.16 | 27.08 | 6 | 282.96 | 162.48 | 5 | 235.8 | 135.4 | 7 | 330.12 | 189.56 | 4 | 188.64 | 108.32 | 2 | 94.32 | 54.16 | 1 | 47.16 | 27.08 | 0 | 0 | 0 | 2 | 94.32 | 54.16 | 2 | 94.32 | 54.16
11 | Reubicacion de poste de fibra de vidrio de 11 metros, hasta 500 kgf | U | 0 | 185.8 | 0 | 0 | 0 | 0 | 0 | 0 | 0 | 0 | 0 | 0 | 0 | 0 | 0 | 0 | 0 | 0 | 0 | 0 | 0 | 0 | 0 | 0 | 0 | 0 | 1 | 0 | 185.8
12 | Suministro y montaje de Estructura EST-1CA 15kV | U | 41.12 | 27.08 | 0 | 0 | 0 | 3 | 123.36 | 81.24 | 0 | 0 | 0 | 1 | 41.12 | 27.08 | 3 | 123.36 | 81.24 | 0 | 0 | 0 | 0 | 0 | 0 | 0 | 0 | 0 | 0 | 0 | 0
13 | Suministro, montaje e instalación de luminaria autocontrolada tipo LED de 110W | U | 433.48 | 39.15 | 8 | 3467.84 | 313.2 | 13 | 5635.24 | 508.95 | 8 | 3467.84 | 313.2 | 2 | 866.96 | 78.3 | 3 | 1300.44 | 117.45 | 2 | 866.96 | 78.3 | 2 | 866.96 | 78.3 | 19 | 8236.12 | 743.85 | 10 | 4334.8 | 391.5
14 | Suministro, montaje e instalación de seccionamiento con fusible 1F (incluye cruceta y pararrayos) | U | 264.35 | 66.23 | 2 | 528.7 | 132.46 | 2 | 528.7 | 132.46 | 2 | 528.7 | 132.46 | 2 | 528.7 | 132.46 | 1 | 264.35 | 66.23 | 2 | 528.7 | 132.46 | 0 | 0 | 0 | 0 | 0 | 0 | 1 | 264.35 | 66.23
15 | Suministro y montaje de Estructura EST-1CD 15kV | U | 116.95 | 54.15 | 0 | 0 | 0 | 4 | 467.8 | 216.6 | 1 | 116.95 | 54.15 | 1 | 116.95 | 54.15 | 0 | 0 | 0 | 3 | 350.85 | 162.45 | 0 | 0 | 0 | 0 | 0 | 0 | 0 | 0 | 0
16 | Suministro, montaje e instalación transformador monofásico autoprotegidol 1F, 25 kVA | U | 1598.25 | 192.9 | 0 | 0 | 0 | 0 | 0 | 0 | 0 | 0 | 0 | 0 | 0 | 0 | 0 | 0 | 0 | 0 | 0 | 0 | 0 | 0 | 0 | 0 | 0 | 0 | 1 | 1598.25 | 192.9
17 | Excavación de suelo para montaje de poste o tensor - terreno rocoso | U | 0 | 184.15 | 25 | 0 | 4603.75 | 66 | 0 | 12153.9 | 49 | 0 | 9023.35 | 15 | 0 | 2762.25 | 22 | 0 | 4051.3 | 21 | 0 | 3867.15 | 3 | 0 | 552.45 | 17 | 0 | 3130.55 | 21 | 0 | 3867.15
18 | Suministro y montaje de Estructura EST-1CP 15kV | U | 31.58 | 21.66 | 6 | 189.48 | 129.96 | 13 | 410.54 | 281.58 | 13 | 410.54 | 281.58 | 6 | 189.48 | 129.96 | 2 | 63.16 | 43.32 | 0 | 0 | 0 | 0 | 0 | 0 | 2 | 63.16 | 43.32 | 4 | 126.32 | 86.64
19 | Suministro y montaje de abrazadera para acometida en bajo voltaje 240-120V(Maximo 6 Acometidas) | U | 7.88 | 7.45 | 5 | 39.4 | 37.25 | 11 | 86.68 | 81.95 | 5 | 39.4 | 37.25 | 2 | 15.76 | 14.9 | 3 | 23.64 | 22.35 | 1 | 7.88 | 7.45 | 2 | 15.76 | 14.9 | 2 | 15.76 | 14.9 | 7 | 55.16 | 52.15
20 | Desbroce de vegetacion | km | 0 | 496.6 | 0.729 | 0 | 362.0214 | 2.068 | 0 | 1026.9688 | 1.2 | 0 | 595.92 | 0.972 | 0 | 482.6952 | 0.589 | 0 | 292.4974 | 0.4 | 0 | 198.64 | 0.1 | 0 | 49.66 | 0 | 0 | 0 | 0 | 0 | 0
21 | Suministro, montaje e instalacion de acometida bifásica en bajo voltaje 240-120V | U | 126.52 | 44.15 | 6 | 759.12 | 264.9 | 15 | 1897.8 | 662.25 | 5 | 632.6 | 220.75 | 2 | 253.04 | 88.3 | 3 | 379.56 | 132.45 | 1 | 126.52 | 44.15 | 2 | 253.04 | 88.3 | 0 | 0 | 0 | 10 | 1265.2 | 441.5
22 | Suministro y montaje tensor poste a poste simple 13,8 kV | U | 60.01 | 27.66 | 0 | 0 | 0 | 0 | 0 | 0 | 0 | 0 | 0 | 0 | 0 | 0 | 1 | 60.01 | 27.66 | 1 | 60.01 | 27.66 | 0 | 0 | 0 | 1 | 60.01 | 27.66 | 1 | 60.01 | 27.66
23 | Suministro y montaje de Estructura EST-1ED 240V | U | 27.55 | 42.08 | 3 | 82.65 | 126.24 | 9 | 247.95 | 378.72 | 3 | 82.65 | 126.24 | 1 | 27.55 | 42.08 | 1 | 27.55 | 42.08 | 2 | 55.1 | 84.16 | 0 | 0 | 0 | 0 | 0 | 0 | 1 | 27.55 | 42.08
24 | Suministro y montaje tensor a tierra doble 13,8 kV | U | 93.09 | 44.91 | 1 | 93.09 | 44.91 | 5 | 465.45 | 224.55 | 2 | 186.18 | 89.82 | 1 | 93.09 | 44.91 | 2 | 186.18 | 89.82 | 0 | 0 | 0 | 0 | 0 | 0 | 0 | 0 | 0 | 1 | 93.09 | 44.91
25 | Suministro y montaje tensor a tierra simple 13,8 kV | U | 69.49 | 32.08 | 5 | 347.45 | 160.4 | 14 | 972.86 | 449.12 | 6 | 416.94 | 192.48 | 5 | 347.45 | 160.4 | 2 | 138.98 | 64.16 | 9 | 625.41 | 288.72 | 0 | 0 | 0 | 0 | 0 | 0 | 0 | 0 | 0
26 | Suministro y montaje tensor poste a poste doble 13,8 kV | U | 81.96 | 28.87 | 0 | 0 | 0 | 0 | 0 | 0 | 0 | 0 | 0 | 0 | 0 | 0 | 0 | 0 | 0 | 0 | 0 | 0 | 0 | 0 | 0 | 1 | 81.96 | 28.87 | 0 | 0 | 0
27 | Suministro y montaje de puesta a tierra mediante electrodo activo químico | U | 471.99 | 84.15 | 5 | 2359.95 | 420.75 | 6 | 2831.94 | 504.9 | 5 | 2359.95 | 420.75 | 4 | 1887.96 | 336.6 | 2 | 943.98 | 168.3 | 2 | 943.98 | 168.3 | 0 | 0 | 0 | 1 | 471.99 | 84.15 | 2 | 943.98 | 168.3
28 | Suministro y montaje tensor a farol simple 0,240kV | U | 68.44 | 25.66 | 0 | 0 | 0 | 0 | 0 | 0 | 0 | 0 | 0 | 0 | 0 | 0 | 0 | 0 | 0 | 0 | 0 | 0 | 0 | 0 | 0 | 0 | 0 | 0 | 2 | 136.88 | 51.32
29 | Suministro, montaje e instalación de seccionamiento con fusible 1F (incluye cruceta y sin Pararrayos) | U | 201.07 | 50.57 | 3 | 603.21 | 151.71 | 4 | 804.28 | 202.28 | 3 | 603.21 | 151.71 | 2 | 402.14 | 101.14 | 1 | 201.07 | 50.57 | 1 | 201.07 | 50.57 | 0 | 0 | 0 | 1 | 201.07 | 50.57 | 1 | 201.07 | 50.57
30 | Suministro, montaje e instalación transformador auto. 1F, 10 kVA | U | 1194.26 | 92.9 | 3 | 3582.78 | 278.7 | 3 | 3582.78 | 278.7 | 3 | 3582.78 | 278.7 | 2 | 2388.52 | 185.8 | 1 | 1194.26 | 92.9 | 1 | 1194.26 | 92.9 | 0 | 0 | 0 | 1 | 1194.26 | 92.9 | 0 | 0 | 0
31 | Desmontaje y desalojo de red baja tensión (incluye: conductor, herrajes, aisladores y luminaria) | mts | 0 | 0.64 | 572 | 0 | 366.08 | 955 | 0 | 611.2 | 677 | 0 | 433.28 | 1021 | 0 | 653.44 | 0 | 0 | 0 | 0 | 0 | 0 | 0 | 0 | 0 | 121 | 0 | 77.44 | 100 | 0 | 64
32 | Excavación de suelo para montaje de puesta a tierra - terreno rocoso | U | 0 | 192.9 | 5 | 0 | 964.5 | 6 | 0 | 1157.4 | 5 | 0 | 964.5 | 4 | 0 | 771.6 | 2 | 0 | 385.8 | 2 | 0 | 385.8 | 0 | 0 | 0 | 0 | 0 | 0 | 2 | 0 | 385.8
33 | Desmontaje y desalojo de red media tensión monofásica (incluye: conductor, herrajes, aisladores y seccionador) | mts | 0 | 0.82 | 0 | 0 | 0 | 805 | 0 | 660.1 | 140 | 0 | 114.8 | 0 | 0 | 0 | 0 | 0 | 0 | 0 | 0 | 0 | 0 | 0 | 0 | 0 | 0 | 0 | 0 | 0 | 0
34 | Retiro y desalojo de poste de hormigón | U | 0 | 112.9 | 0 | 0 | 0 | 1 | 0 | 112.9 | 4 | 0 | 451.6 | 3 | 0 | 338.7 | 0 | 0 | 0 | 0 | 0 | 0 | 0 | 0 | 0 | 3 | 0 | 338.7 | 0 | 0 | 0
35 | Desmontaje y desalojo de transformador aéreo | U | 0 | 77.9 | 0 | 0 | 0 | 0 | 0 | 0 | 1 | 0 | 77.9 | 0 | 0 | 0 | 0 | 0 | 0 | 0 | 0 | 0 | 0 | 0 | 0 | 0 | 0 | 0 | 0 | 0 | 0
36 | Retiro y desalojo de poste de madera o fibra o metalico | U | 0 | 62.9 | 1 | 0 | 62.9 | 5 | 0 | 314.5 | 4 | 0 | 251.6 | 4 | 0 | 251.6 | 0 | 0 | 0 | 1 | 0 | 62.9 | 0 | 0 | 0 | 1 | 0 | 62.9 | 0 | 0 | 0
37 | Reubicacion de medidor Bifasico | U | 0 | 60.47 | 0 | 0 | 0 | 0 | 0 | 0 | 0 | 0 | 0 | 0 | 0 | 0 | 0 | 0 | 0 | 0 | 0 | 0 | 0 | 0 | 0 | 0 | 0 | 0 | 3 | 0 | 181.41
38 | Desmontaje y Montaje de luminaria | U | 0 | 58.725 | 0 | 0 | 0 | 0 | 0 | 0 | 0 | 0 | 0 | 0 | 0 | 0 | 0 | 0 | 0 | 0 | 0 | 0 | 0 | 0 | 0 | 0 | 0 | 0 | 3 | 0 | 176.175
39 | Desmontaje y montaje transformador monofásico autoprotegido 1F, de 15 kVA | U | 0 | 139.35 | 0 | 0 | 0 | 2 | 0 | 278.7 | 0 | 0 | 0 | 0 | 0 | 0 | 0 | 0 | 0 | 0 | 0 | 0 | 0 | 0 | 0 | 0 | 0 | 0 | 0 | 0 | 0
40 | Desmontaje y montaje de Acometida 120/240 - 127/220 | U | 0 | 66.225 | 0 | 0 | 0 | 2 | 0 | 132.45 | 0 | 0 | 0 | 0 | 0 | 0 | 0 | 0 | 0 | 0 | 0 | 0 | 0 | 0 | 0 | 2 | 0 | 132.45 | 0 | 0 | 0
41 | Suministro y montaje tensor poste a poste simple 0,240 kV | U | 46.9 | 21.25 | 0 | 0 | 0 | 1 | 46.9 | 21.25 | 0 | 0 | 0 | 0 | 0 | 0 | 0 | 0 | 0 | 0 | 0 | 0 | 0 | 0 | 0 | 0 | 0 | 0 | 0 | 0 | 0
[5 empty] | Subtotal- 1- Mat |  | 25701.5 | Subtotal- 1- Mat |  | 51109.24 | Subtotal- 1- Mat |  | 39769.2561 | Subtotal- 1- Mat |  | 17069.73 | Subtotal- 1- Mat |  | 15905.91 | Subtotal- 1- Mat |  | 12405.9716 | Subtotal- 1- Mat |  | 3148.715 | Subtotal- 1- Mat |  | 23238.6913 | Subtotal- 1- Mat |  | 19966.6266
[5 empty] | Subtotal- 2- M.O |  | 13432.4814 | Subtotal- 2- M.O |  | 29971.0088 | Subtotal- 2- M.O |  | 22382.5994 | Subtotal- 2- M.O |  | 10144.4552 | Subtotal- 2- M.O |  | 8667.3174 | Subtotal- 2- M.O |  | 7793.0459 | Subtotal- 2- M.O |  | 1320.3092 | Subtotal- 2- M.O |  | 7958.7587 | Subtotal- 2- M.O |  | 9780.3234
[5 empty] | Sub 1+2 |  | 39133.9814 | Sub 1+2 |  | 81080.2488 | Sub 1+2 |  | 62151.8555 | Sub 1+2 |  | 27214.1852 | Sub 1+2 |  | 24573.2274 | Sub 1+2 |  | 20199.0175 | Sub 1+2 |  | 4469.0242 | Sub 1+2 |  | 31197.45 | Sub 1+2 |  | 29746.95
[5 empty] | IVA 12% |  | 4696.0778 | IVA 12% |  | 9729.6299 | IVA 12% |  | 7458.2227 | IVA 12% |  | 3265.7022 | IVA 12% |  | 2948.7873 | IVA 12% |  | 2423.8821 | IVA 12% |  | 536.2829 | IVA 12% |  | 3743.694 | IVA 12% |  | 3569.634
[5 empty] | TOTAL |  | 43830.0592 | TOTAL |  | 90809.8787 | TOTAL |  | 69610.0782 | TOTAL |  | 30479.8874 | TOTAL |  | 27522.0147 | TOTAL |  | 22622.8996 | TOTAL |  | 5005.3071 | TOTAL |  | 34941.144 | TOTAL |  | 33316.584
RESUMEN ZONA RURAL
| SECTOR | MATERIALES | M. OBRA | SUBTOTAL | IVA-12% | TOTAL
| SECTOR BARRIO LOJA | 25701.5 | 13432.4814 | 39133.9814 | 4696.0778 | 43830.0592
| SECTOR CERRO GRANDE | 51109.24 | 29971.0088 | 81080.2488 | 9729.6299 | 90809.8787
| SECTOR SAN JOAQUIN | 39769.2561 | 22382.5994 | 62151.8555 | 7458.2227 | 69610.0782
| SECTOR CERRO VERDE | 17069.73 | 10144.4552 | 27214.1852 | 3265.7022 | 30479.8874
| SECTOR MERCEDITAS | 15905.91 | 8667.3174 | 24573.2274 | 2948.7873 | 27522.0147
| SECTOR CHACRA NUEVA | 12405.9716 | 7793.0459 | 20199.0175 | 2423.8821 | 22622.8996
| SECTOR ALFAGIA | 3148.715 | 1320.3092 | 4469.0242 | 536.2829 | 5005.3071 |  |  | APROBADO | SALDO
| TOTAL-RURAL | 165110.3227 | 93711.2173 | 258821.54 | 31058.5848 | 289880.1248 |  |  | 289880.1248 | 0
RESUMEN ZONA URBANA
| SECTOR | MATERIALES | M. OBRA | SUBTOTAL | IVA-12% | TOTAL |  |  | APROBADO | SALDO
| SECTOR BARRIO NUEVO | 23238.6913 | 7958.7587 | 31197.45 | 3743.694 | 34941.144 |  |  | 34941.144 | 0
| SECTOR PEDREGAL V | 19966.6266 | 9780.3234 | 29746.95 | 3569.634 | 33316.584 |  |  | 33316.5952 | 0.0112
| TOTAL-URBANO | 43205.318 | 17739.082 | 60944.4 | 7313.328 | 68257.728
RESUMEN GLOBAL
| SECTOR | MATERIALES | M. OBRA | SUBTOTAL | IVA-12% | TOTAL
| ZONA RURAL | 165110.3227 | 93711.2173 | 258821.54 | 31058.5848 | 289880.1248
| ZONA URBANA | 43205.318 | 17739.082 | 60944.4 | 7313.328 | 68257.728
| TOTAL | 208315.6407 | 111450.2993 | 319765.94 | 38371.9128 | 358137.8528
|  | 319765.95 | 159882.975
63953.19
95929.785