## ANEXO#2_ALFAGIA
PRESUPUESTO /SECTOR |  |  |  |  | ALFAGIA
Item | Descripción | Unidad | P. U Materiales | P. U Mano de Obra | Cantidad | Subtotal Materiales | Subtotal Mano Obra
1 | Suministro y tendido de cable preensamblado 2x35+1x35 mm2 | mts | 3.75 | 1.54 | 133.98 | 502.425 | 206.3292
2 | Suministro y tendido de cable preensamblado 2x50+1x50 mm2 | mts | 3.22 | 1.73 | 0 | 0 | 0
3 | Suministro y tendido de conductor ACSR, 2AWG | mts | 0.76 | 0.97 | 0 | 0 | 0
4 | Suministro y montaje de poste de fibra de vidrio de 10 metros, 400 kgf | U | 700 | 122.9 | 2 | 1400 | 245.8
5 | Suministro y montaje de Estructura EST-1EP 240V | U | 20.06 | 16.83 | 1 | 20.06 | 16.83
6 | Suministro y montaje de poste de fibra de vidrio de 12 metros, 500 kgf | U | 800 | 122.9 | 0 | 0 | 0
7 | Suministro y montaje de Estructura EST-1ER 240V | U | 14.93 | 21.04 | 2 | 29.86 | 42.08
8 | Reubicacion de poste de fibra de vidrio de 9 metros, hasta 400 kgf | U | 0 | 185.8 | 0 | 0 | 0
9 | Suministro y montaje tensor a tierra simple 0,24 kV | U | 60.61 | 25.66 | 1 | 60.61 | 25.66
10 | Suministro y montaje de Estructura EST-1CR 15kV | U | 47.16 | 27.08 | 0 | 0 | 0
11 | Reubicacion de poste de fibra de vidrio de 11 metros, hasta 500 kgf | U | 0 | 185.8 | 0 | 0 | 0
12 | Suministro y montaje de Estructura EST-1CA 15kV | U | 41.12 | 27.08 | 0 | 0 | 0
13 | Suministro, montaje e instalación de luminaria autocontrolada tipo LED de 110W | U | 433.48 | 39.15 | 2 | 866.96 | 78.3
14 | Suministro, montaje e instalación de seccionamiento con fusible 1F (incluye cruceta y pararrayos) | U | 264.35 | 66.23 | 0 | 0 | 0
15 | Suministro y montaje de Estructura EST-1CD 15kV | U | 116.95 | 54.15 | 0 | 0 | 0
16 | Suministro, montaje e instalación transformador monofásico autoprotegidol 1F, 25 kVA | U | 1598.26 | 192.9 | 0 | 0 | 0
17 | Excavación de suelo para montaje de poste o tensor - terreno rocoso | U | 0 | 184.15 | 3 | 0 | 552.45
18 | Suministro y montaje de Estructura EST-1CP 15kV | U | 31.58 | 21.66 | 0 | 0 | 0
19 | Suministro y montaje de abrazadera para acometida en bajo voltaje 240-120V(Maximo 6 Acometidas) | U | 7.88 | 7.45 | 2 | 15.76 | 14.9
20 | Desbroce de vegetacion | km | 0 | 496.6 | 0.1 | 0 | 49.66
21 | Suministro, montaje e instalacion de acometida bifásica en bajo voltaje 240-120V | U | 126.52 | 44.15 | 2 | 253.04 | 88.3
22 | Suministro y montaje tensor poste a poste simple 13,8 kV | U | 60.01 | 27.66 | 0 | 0 | 0
23 | Suministro y montaje de Estructura EST-1ED 240V | U | 27.55 | 42.08 | 0 | 0 | 0
24 | Suministro, montaje e instalacion de medidor bifasico Radio Frecuencia bajo voltaje 220-127V // 240-120V | U | 49.2 | 40.31 | 0 | 0 | 0
25 | Suministro y montaje tensor a tierra doble 13,8 kV | U | 93.09 | 44.91 | 0 | 0 | 0
26 | Suministro y montaje tensor a tierra simple 13,8 kV | U | 69.49 | 32.08 | 0 | 0 | 0
27 | Suministro y montaje tensor poste a poste doble 13,8 kV | U | 81.96 | 28.87 | 0 | 0 | 0
28 | Suministro y montaje de puesta a tierra mediante electrodo activo químico | U | 471.99 | 84.15 | 0 | 0 | 0
29 | Suministro y montaje tensor a farol simple 0,240kV | U | 68.44 | 25.66 | 0 | 0 | 0
30 | Suministro, montaje e instalación de seccionamiento con fusible 1F (incluye cruceta y sin Pararrayos) | U | 201.07 | 50.57 | 0 | 0 | 0
31 | Suministro, montaje e instalación transformador auto. 1F, 10 kVA | U | 1194.26 | 92.9 | 0 | 0 | 0
32 | Desmontaje y desalojo de red baja tensión (incluye: conductor, herrajes, aisladores y luminaria) | mts | 0 | 0.64 | 0 | 0 | 0
33 | Excavación de suelo para montaje de puesta a tierra - terreno rocoso | U | 0 | 192.9 | 0 | 0 | 0
34 | Desmontaje y desalojo de red media tensión monofásica (incluye: conductor, herrajes, aisladores y seccionador) | mts | 0 | 0.82 | 0 | 0 | 0
35 | Retiro y desalojo de poste de hormigón | U | 0 | 112.9 | 0 | 0 | 0
36 | Desmontaje y desalojo de transformador aéreo | U | 0 | 77.9 | 0 | 0 | 0
37 | Desmontaje y montaje transformador monofásico autoprotegido 1F, de 10 kVA | U | 0 | 139.35 | 0 | 0 | 0
38 | Retiro y desalojo de poste de madera o fibra o metalico | U | 0 | 62.9 | 0 | 0 | 0
39 | Reubicacion de medidor Bifasico | U | 0 | 60.47 | 0 | 0 | 0
40 | Desmontaje y Montaje de luminaria | U | 0 | 58.725 | 0 | 0 | 0
41 | Desmontaje y montaje transformador monofásico autoprotegido 1F, de 15 kVA | U | 0 | 139.35 | 0 | 0 | 0
42 | Desmontaje y montaje de Acometida 120/240 - 127/220 | U | 0 | 66.225 | 0 | 0 | 0
43 | Suministro y montaje tensor poste a poste simple 0,240 kV | U | 46.9 | 21.25 | 0 | 0 | 0
[5 empty] | Subtotal- 1- Mat |  | 3148.715
[5 empty] | Subtotal- 2- M.O |  | 1320.3092
[5 empty] | Sub 1+2 |  | 4469.0242
[5 empty] | IVA 12% |  | 536.2829
[5 empty] | TOTAL |  | 5005.3071