## ANEXO#2_BARRIO_LOJA
PRESUPUESTO /SECTOR |  |  |  |  | BARRIO LOJA
Item | Descripción | Unidad | P. U Materiales | P. U Mano de Obra | Cantidad | Subtotal Materiales | Subtotal Mano Obra
1 | Suministro y tendido de cable preensamblado 2x35+1x35 mm2 | mts | 3.75 | 1.54 | 279 | 1046.25 | 429.66
2 | Suministro y tendido de cable preensamblado 2x50+1x50 mm2 | mts | 3.22 | 1.73 | 0 | 0 | 0
3 | Suministro y tendido de conductor ACSR, 2AWG | mts | 0.76 | 0.97 | 2283 | 1735.08 | 2214.51
4 | Suministro y montaje de poste de fibra de vidrio de 10 metros, 400 kgf | U | 700 | 122.9 | 6 | 4200 | 737.4
5 | Suministro y montaje de Estructura EST-1EP 240V | U | 20.06 | 16.83 | 12 | 240.72 | 201.96
6 | Suministro y montaje de poste de fibra de vidrio de 12 metros, 500 kgf | U | 800 | 122.9 | 7 | 5600 | 860.3
7 | Suministro y montaje de Estructura EST-1ER 240V | U | 14.93 | 21.04 | 12 | 179.16 | 252.48
8 | Reubicacion de poste de fibra de vidrio de 9 metros, hasta 400 kgf | U | 0 | 185.8 | 0 | 0 | 0
9 | Suministro y montaje tensor a tierra simple 0,24 kV | U | 60.61 | 25.66 | 6 | 363.66 | 153.96
10 | Suministro y montaje de Estructura EST-1CR 15kV | U | 47.16 | 27.08 | 6 | 282.96 | 162.48
11 | Reubicacion de poste de fibra de vidrio de 11 metros, hasta 500 kgf | U | 0 | 185.8 | 0 | 0 | 0
12 | Suministro y montaje de Estructura EST-1CA 15kV | U | 41.12 | 27.08 | 0 | 0 | 0
13 | Suministro, montaje e instalación de luminaria autocontrolada tipo LED de 110W | U | 433.48 | 39.15 | 8 | 3467.84 | 313.2
14 | Suministro, montaje e instalación de seccionamiento con fusible 1F (incluye cruceta y pararrayos) | U | 264.35 | 66.23 | 2 | 528.7 | 132.46
15 | Suministro y montaje de Estructura EST-1CD 15kV | U | 116.95 | 54.15 | 0 | 0 | 0
16 | Suministro, montaje e instalación transformador monofásico autoprotegidol 1F, 25 kVA | U | 1598.26 | 192.9 | 0 | 0 | 0
17 | Excavación de suelo para montaje de poste o tensor - terreno rocoso | U | 0 | 184.15 | 25 | 0 | 4603.75
18 | Suministro y montaje de Estructura EST-1CP 15kV | U | 31.58 | 21.66 | 6 | 189.48 | 129.96
19 | Suministro y montaje de abrazadera para acometida en bajo voltaje 240-120V(Maximo 6 Acometidas) | U | 7.88 | 7.45 | 5 | 39.4 | 37.25
20 | Desbroce de vegetacion | km | 0 | 496.6 | 0.729 | 0 | 362.0214
21 | Suministro, montaje e instalacion de acometida bifásica en bajo voltaje 240-120V | U | 126.52 | 44.15 | 6 | 759.12 | 264.9
22 | Suministro y montaje tensor poste a poste simple 13,8 kV | U | 60.01 | 27.66 | 0 | 0 | 0
23 | Suministro y montaje de Estructura EST-1ED 240V | U | 27.55 | 42.08 | 3 | 82.65 | 126.24
24 | Suministro, montaje e instalacion de medidor bifasico Radio Frecuencia bajo voltaje 220-127V // 240-120V | U | 49.2 | 40.31 | 0 | 0 | 0
25 | Suministro y montaje tensor a tierra doble 13,8 kV | U | 93.09 | 44.91 | 1 | 93.09 | 44.91
26 | Suministro y montaje tensor a tierra simple 13,8 kV | U | 69.49 | 32.08 | 5 | 347.45 | 160.4
27 | Suministro y montaje tensor poste a poste doble 13,8 kV | U | 81.96 | 28.87 | 0 | 0 | 0
28 | Suministro y montaje de puesta a tierra mediante electrodo activo químico | U | 471.99 | 84.15 | 5 | 2359.95 | 420.75
29 | Suministro y montaje tensor a farol simple 0,240kV | U | 68.44 | 25.66 | 0 | 0 | 0
30 | Suministro, montaje e instalación de seccionamiento con fusible 1F (incluye cruceta y sin Pararrayos) | U | 201.07 | 50.57 | 3 | 603.21 | 151.71
31 | Suministro, montaje e instalación transformador auto. 1F, 10 kVA | U | 1194.26 | 92.9 | 3 | 3582.78 | 278.7
32 | Desmontaje y desalojo de red baja tensión (incluye: conductor, herrajes, aisladores y luminaria) | mts | 0 | 0.64 | 572 | 0 | 366.08
33 | Excavación de suelo para montaje de puesta a tierra - terreno rocoso | U | 0 | 192.9 | 5 | 0 | 964.5
34 | Desmontaje y desalojo de red media tensión monofásica (incluye: conductor, herrajes, aisladores y seccionador) | mts | 0 | 0.82 | 0 | 0 | 0
35 | Retiro y desalojo de poste de hormigón | U | 0 | 112.9 | 0 | 0 | 0
36 | Desmontaje y desalojo de transformador aéreo | U | 0 | 77.9 | 0 | 0 | 0
37 | Desmontaje y montaje transformador monofásico autoprotegido 1F, de 10 kVA | U | 0 | 139.35 | 0 | 0 | 0
38 | Retiro y desalojo de poste de madera o fibra o metalico | U | 0 | 62.9 | 1 | 0 | 62.9
39 | Reubicacion de medidor Bifasico | U | 0 | 60.47 | 0 | 0 | 0
40 | Desmontaje y Montaje de luminaria | U | 0 | 58.725 | 0 | 0 | 0
41 | Desmontaje y montaje transformador monofásico autoprotegido 1F, de 15 kVA | U | 0 | 139.35 | 0 | 0 | 0
42 | Desmontaje y montaje de Acometida 120/240 - 127/220 | U | 0 | 66.225 | 0 | 0 | 0
43 | Suministro y montaje tensor poste a poste simple 0,240 kV | U | 46.9 | 21.25 | 0 | 0 | 0
[5 empty] | Subtotal- 1- Mat |  | 25701.5
[5 empty] | Subtotal- 2- M.O |  | 13432.4814
[5 empty] | Sub 1+2 |  | 39133.9814
[5 empty] | IVA 12% |  | 4696.0778
[5 empty] | TOTAL |  | 43830.0592