## ANEXO#2_CERRO_GRANDE
PRESUPUESTO /SECTOR |  |  |  |  | CERRO GRANDE
Item | Descripción | Unidad | P. U Materiales | P. U Mano de Obra | Cantidad | Subtotal Materiales | Subtotal Mano Obra
1 | Suministro y tendido de cable preensamblado 2x35+1x35 mm2 | mts | 3.75 | 1.54 | 758 | 2842.5 | 1167.32
2 | Suministro y tendido de cable preensamblado 2x50+1x50 mm2 | mts | 3.22 | 1.73 | 0 | 0 | 0
3 | Suministro y tendido de conductor ACSR, 2AWG | mts | 0.76 | 0.97 | 3125 | 2375 | 3031.25
4 | Suministro y montaje de poste de fibra de vidrio de 10 metros, 400 kgf | U | 700 | 122.9 | 11 | 7700 | 1351.9
5 | Suministro y montaje de Estructura EST-1EP 240V | U | 20.06 | 16.83 | 25 | 501.5 | 420.75
6 | Suministro y montaje de poste de fibra de vidrio de 12 metros, 500 kgf | U | 800 | 122.9 | 23 | 18400 | 2826.7
7 | Suministro y montaje de Estructura EST-1ER 240V | U | 14.93 | 21.04 | 11 | 164.23 | 231.44
8 | Reubicacion de poste de fibra de vidrio de 9 metros, hasta 400 kgf | U | 0 | 185.8 | 0 | 0 | 0
9 | Suministro y montaje tensor a tierra simple 0,24 kV | U | 60.61 | 25.66 | 13 | 787.93 | 333.58
10 | Suministro y montaje de Estructura EST-1CR 15kV | U | 47.16 | 27.08 | 5 | 235.8 | 135.4
11 | Reubicacion de poste de fibra de vidrio de 11 metros, hasta 500 kgf | U | 0 | 185.8 | 0 | 0 | 0
12 | Suministro y montaje de Estructura EST-1CA 15kV | U | 41.12 | 27.08 | 3 | 123.36 | 81.24
13 | Suministro, montaje e instalación de luminaria autocontrolada tipo LED de 110W | U | 433.48 | 39.15 | 13 | 5635.24 | 508.95
14 | Suministro, montaje e instalación de seccionamiento con fusible 1F (incluye cruceta y pararrayos) | U | 264.35 | 66.23 | 2 | 528.7 | 132.46
15 | Suministro y montaje de Estructura EST-1CD 15kV | U | 116.95 | 54.15 | 4 | 467.8 | 216.6
16 | Suministro, montaje e instalación transformador monofásico autoprotegidol 1F, 25 kVA | U | 1598.26 | 192.9 | 0 | 0 | 0
17 | Excavación de suelo para montaje de poste o tensor - terreno rocoso | U | 0 | 184.15 | 66 | 0 | 12153.9
18 | Suministro y montaje de Estructura EST-1CP 15kV | U | 31.58 | 21.66 | 13 | 410.54 | 281.58
19 | Suministro y montaje de abrazadera para acometida en bajo voltaje 240-120V(Maximo 6 Acometidas) | U | 7.88 | 7.45 | 11 | 86.68 | 81.95
20 | Desbroce de vegetacion | km | 0 | 496.6 | 2.068 | 0 | 1026.9688
21 | Suministro, montaje e instalacion de acometida bifásica en bajo voltaje 240-120V | U | 126.52 | 44.15 | 15 | 1897.8 | 662.25
22 | Suministro y montaje tensor poste a poste simple 13,8 kV | U | 60.01 | 27.66 | 0 | 0 | 0
23 | Suministro y montaje de Estructura EST-1ED 240V | U | 27.55 | 42.08 | 9 | 247.95 | 378.72
24 | Suministro, montaje e instalacion de medidor bifasico Radio Frecuencia bajo voltaje 220-127V // 240-120V | U | 49.2 | 40.31 | 0 | 0 | 0
25 | Suministro y montaje tensor a tierra doble 13,8 kV | U | 93.09 | 44.91 | 5 | 465.45 | 224.55
26 | Suministro y montaje tensor a tierra simple 13,8 kV | U | 69.49 | 32.08 | 14 | 972.86 | 449.12
27 | Suministro y montaje tensor poste a poste doble 13,8 kV | U | 81.96 | 28.87 | 0 | 0 | 0
28 | Suministro y montaje de puesta a tierra mediante electrodo activo químico | U | 471.99 | 84.15 | 6 | 2831.94 | 504.9
29 | Suministro y montaje tensor a farol simple 0,240kV | U | 68.44 | 25.66 | 0 | 0 | 0
30 | Suministro, montaje e instalación de seccionamiento con fusible 1F (incluye cruceta y sin Pararrayos) | U | 201.07 | 50.57 | 4 | 804.28 | 202.28
31 | Suministro, montaje e instalación transformador auto. 1F, 10 kVA | U | 1194.26 | 92.9 | 3 | 3582.78 | 278.7
32 | Desmontaje y desalojo de red baja tensión (incluye: conductor, herrajes, aisladores y luminaria) | mts | 0 | 0.64 | 955 | 0 | 611.2
33 | Excavación de suelo para montaje de puesta a tierra - terreno rocoso | U | 0 | 192.9 | 6 | 0 | 1157.4
34 | Desmontaje y desalojo de red media tensión monofásica (incluye: conductor, herrajes, aisladores y seccionador) | mts | 0 | 0.82 | 805 | 0 | 660.1
35 | Retiro y desalojo de poste de hormigón | U | 0 | 112.9 | 1 | 0 | 112.9
36 | Desmontaje y desalojo de transformador aéreo | U | 0 | 77.9 | 0 | 0 | 0
37 | Desmontaje y montaje transformador monofásico autoprotegido 1F, de 10 kVA | U | 0 | 139.35 | 0 | 0 | 0
38 | Retiro y desalojo de poste de madera o fibra o metalico | U | 0 | 62.9 | 5 | 0 | 314.5
39 | Reubicacion de medidor Bifasico | U | 0 | 60.47 | 0 | 0 | 0
40 | Desmontaje y Montaje de luminaria | U | 0 | 58.725 | 0 | 0 | 0
41 | Desmontaje y montaje transformador monofásico autoprotegido 1F, de 15 kVA | U | 0 | 139.35 | 2 | 0 | 278.7
42 | Desmontaje y montaje de Acometida 120/240 - 127/220 | U | 0 | 66.225 | 2 | 0 | 132.45
43 | Suministro y montaje tensor poste a poste simple 0,240 kV | U | 46.9 | 21.25 | 1 | 46.9 | 21.25
[5 empty] | Subtotal- 1- Mat |  | 51109.24
[5 empty] | Subtotal- 2- M.O |  | 29971.0088
[5 empty] | Sub 1+2 |  | 81080.2488
[5 empty] | IVA 12% |  | 9729.6299
[5 empty] | TOTAL |  | 90809.8787