## Sheet1
Rubro |  | 1
Código |  | Reconectador 3F
Descripción |  | Suministro, montaje y puesta en servicio de Reconectador Trifásico 15KV, Inom 800A, Icc 12.5 kA, BIL 150kV
Unidad |  | u
Materiales
Código | Descripción |  | Unidad |  | Cantidad | Precio | Importe
reconecta 3F | Reconectador automatico OSM 15kV, Inom 800A, Icc 12.5kA. 30000 Operacion de cierre y apertura, Grado de protección IP 65. Incluye 3 TP, 3TC, interruptor, Cubiculo de control con IP 65 tambien con protocolo de comunicación DNP3 o IEC 104 y Puerto de comunicación RS232, USB y Ethernet, etc. |  | u |  | 1 | 19264 | 19264
Total Materiales | [6 empty] | 19264
Mano de Obra
Código | Descripción |  | Unidad |  | Cantidad | Precio | Importe
MoAux | Auxiliar Electricista |  | u |  | 4 | 8.75 | 35
grua1 | Camión Grúa |  | u |  | 3 | 100 | 300
camio1 | Camioneta |  | u |  | 2 | 40 | 80
herr1 | Herramientas menores |  | u |  | 2 | 20 | 40
MoE | Técnicos Electricistas |  | u |  | 4 | 15.4 | 46.3
Total Mano de Obra | [6 empty] | 501.3
Costo |  |  |  | 19765.3
Iva |  |  |  | 2373.672
Total |  |  |  | 22154.272

## Sheet2
Rubro |  | 2
Código |  | tableroaereo 1F
Descripción |  | Suministro, montaje e Instalación de Tablero Aereo 1F y accesorios
Unidad
Materiales
Código | Descripción |  | Unidad |  | Cantidad | Precio | Importe
abr2 | Abrazadera de acero galvanizado, pletina, doble (4 pernos), 38 x 4 x 140 - 160 mm (1 1/2 x 11/64 x 5 1/2 - 6 1/2") |  | u |  | 1 | 7.36 | 7.36
abr1 | Abrazadera de acero galvanizado, pletina, simple (3 pernos), 38 x 4 x 140 - 160 mm (1 1/2 x 11/64 x 5 1/2 - 6 1/2") |  | u |  | 2 | 6.17 | 12.34
tablero 12 | Tablero de seguridad Aereo 180X270X112- 1F con 10 vias |  | u |  | 1 | 187 | 187
tu1 | Tuerca de ojo ovalado de acero galvanizado, para perno de 16 mm (5/8") de diám. |  | u |  | 2 | 1.73 | 3.46
Total Materiales | [6 empty] | 210.16
Mano de Obra
Código | Descripción |  | Unidad |  | Cantidad | Precio | Importe
auxe1 | Auxiliar Electricista |  | u |  | 0.5 | 8.75 | 4.375
camio1 | Camioneta |  | u |  | 0.5 | 40 | 20
herr1 | Herramientas menores |  | u |  | 1 | 20 | 20
mo1 | Técnicos Electricistas |  | u |  | 0.5 | 15.4 | 7.7
Total Mano de Obra | [6 empty] | 52.075
Costo |  |  |  | 262.235
Iva |  |  |  | 31.4682
Total |  |  |  | 293.7032

## Sheet3
Rubro |  | 3
Código |  | PARARRAYOS
Descripción |  | Suministro, montaje e instalación de Pararrayos con sistema de puesta a tierra (electrodo activo)
Unidad |  | u
Materiales
Código | Descripción |  | Unidad |  | Cantidad | Precio | Importe
Ctr1 | Conductor de Cu, aislado PVC 600 V THHN 2 AWG, 19 hilos |  | m |  | 16 | 4.9 | 78.4
Cden2 | Conector dentado estanco de 25 a 95 mm2 (4 - 3/0 AWG) cond. principal y derivado |  | u |  | 3 | 5.56 | 16.68
Parry | Descargador o Pararrayo tipo Polimero de Oxido de zinc, 10KV |  | u |  | 3 | 63.28 | 189.84
elac1 | Electrodo activo químico, 100 cm altura y díametro mayor de 6 pulg. |  | u |  | 1 | 344.12 | 344.12
Fleje | Fleje de acero inoxidable 0.76 x19.05mm |  | m |  | 3 | 1.2 | 3.6
Hevilla | Hebilla para fleje de acero inoxidable de 19.05mm |  | u |  | 3 | 0.53 | 1.59
Mejs1 | Mejorador de suelo GEM, 25 libras |  | u |  | 1 | 28.06 | 28.06
rej1 | Rejilla metálica tipo irving de 26x26 mm |  | u |  | 1 | 43.68 | 43.68
Suex1 | Suelda exotérmica |  | u |  | 1 | 44 | 44
Total Materiales | [6 empty] | 749.97
Mano de Obra
Código | Descripción |  | Unidad |  | Cantidad | Precio | Importe
auxe1 | Auxiliar Electricista |  | u |  | 1.6 | 8.75 | 14
camio1 | Camioneta |  | u |  | 1.6 | 40 | 64
herr1 | Herramientas menores |  | u |  | 1.3 | 20 | 26
mo1 | Técnicos Electricistas |  | u |  | 1.75 | 15.4 | 26.95
Total Mano de Obra | [6 empty] | 130.95
Costo |  |  |  | 880.92
Iva |  |  |  | 105.7104
Total |  |  |  | 986.6304

## Sheet4
Rubro |  | 4
Código |  | Acomtanti
Descripción |  | Suministro y tendido de conductor antihurto para acometida
Unidad |  | m
Materiales
Código | Descripción |  | Unidad |  | Cantidad | Precio | Importe
caco1 | Conductor de Al, concentrico antihurto 2x4+4 AWG |  | m |  | 1 | 3.06 | 3.06
Total Materiales | [6 empty] | 3.06
Mano de Obra
Código | Descripción |  | Unidad |  | Cantidad | Precio | Importe
auxe1 | Auxiliar Electricista |  | u |  | 0.02 | 8.75 | 0.175
camio1 | Camioneta |  | u |  | 0.01 | 40 | 0.4
herr1 | Herramientas menores |  | u |  | 0.01 | 20 | 0.2
mo1 | Técnicos Electricistas |  | u |  | 0.02 | 15.4 | 0.308
Total Mano de Obra | [6 empty] | 1.083
Costo |  |  |  | 4.143
Iva |  |  |  | 0.49716
Total |  |  |  | 4.6402

## Sheet5
Rubro |  | 5
Código |  | ACO-Aco1
Descripción |  | Suministro, montaje e instalacion de accesorios para acometida en bajo voltaje 240-120V
Unidad |  | u
Materiales
Código | Descripción |  | Unidad |  | Cantidad | Precio | Importe
Cden2 | Conector dentado estanco de 25 a 95 mm2 (4 - 3/0 AWG) cond. principal y derivado |  | u |  | 3 | 5.56 | 16.68
pinza2 | Pinza termoplastica para acometida |  | u |  | 2 | 3.71 | 7.42
Total Materiales | [6 empty] | 24.1
Mano de Obra
Código | Descripción |  | Unidad |  | Cantidad | Precio | Importe
auxe1 | Auxiliar Electricista |  | u |  | 0.05 | 8.75 | 0.4375
camio1 | Camioneta |  | u |  | 0.25 | 40 | 10
herr1 | Herramientas menores |  | u |  | 0.5 | 20 | 10
mo1 | Técnicos Electricistas |  | u |  | 0.05 | 15.4 | 0.77
Total Mano de Obra | [6 empty] | 21.2075
Costo |  |  |  | 45.3075
Iva |  |  |  | 5.4369
Total |  |  |  | 50.7444

## Sheet6
Rubro |  | 6
Código |  | AP-Led80
Descripción |  | Suministro, montaje e instalación de luminaria autocontrolada tipo LED de 80W
Unidad |  | u
Materiales
Código | Descripción |  | Unidad |  | Cantidad | Precio | Importe
cden1 | Conector dentado estanco de 10 a 95 mm2 (7 - 4/0 AWG) cond. principal y de 1,5 a 10 mm2 (16 - 7 AWG) cond. derivado |  | u |  | 2 | 1.75 | 3.5
l80 | Luminaria con lámpara LED de 80W-90W, con brazo para montaje en poste, incluye conductor y fotocélula |  | u |  | 1 | 420 | 420
Total Materiales | [6 empty] | 423.5
Mano de Obra
Código | Descripción |  | Unidad |  | Cantidad | Precio | Importe
auxe1 | Auxiliar Electricista |  | u |  | 1 | 8.75 | 8.75
camio1 | Camioneta |  | u |  | 0.25 | 40 | 10
herr1 | Herramientas menores |  | u |  | 0.25 | 20 | 5
mo1 | Técnicos Electricistas |  | u |  | 1 | 15.4 | 15.4
Total Mano de Obra | [6 empty] | 39.15
Costo |  |  |  | 462.65
Iva |  |  |  | 55.518
Total |  |  |  | 518.168

## Sheet7
Rubro |  | 7
Código |  | AP-Led150
Descripción |  | Suministro, montaje e instalación de luminaria autocontrolada tipo LED de 150W
Unidad |  | u
Materiales
Código | Descripción |  | Unidad |  | Cantidad | Precio | Importe
cden1 | Conector dentado estanco de 10 a 95 mm2 (7 - 4/0 AWG) cond. principal y de 1,5 a 10 mm2 (16 - 7 AWG) cond. derivado |  | u |  | 2 | 1.75 | 3.5
l150 | Luminaria con lámpara LED de 150W-160W, con brazo para montaje en poste, incluye conductor y fotcélula |  | u |  | 1 | 480 | 480
Total Materiales | [6 empty] | 483.5
Mano de Obra
Código | Descripción |  | Unidad |  | Cantidad | Precio | Importe
auxe1 | Auxiliar Electricista |  | u |  | 1 | 8.75 | 8.75
camio1 | Camioneta |  | u |  | 0.25 | 40 | 10
herr1 | Herramientas menores |  | u |  | 0.25 | 20 | 5
mo1 | Técnicos Electricistas |  | u |  | 1 | 15.4 | 15.4
Total Mano de Obra | [6 empty] | 39.15
Costo |  |  |  | 522.65
Iva |  |  |  | 62.718
Total |  |  |  | 585.368

## Sheet8
Rubro |  | 8
Código |  | AP-Monled
Descripción |  | Montaje e instalación de luminaria tipo LED
Unidad |  | u
Mano de Obra
Código | Descripción |  | Unidad |  | Cantidad | Precio | Importe
auxe1 | Auxiliar Electricista |  | u |  | 1 | 8.75 | 8.75
camio1 | Camioneta |  | u |  | 0.25 | 40 | 10
herr1 | Herramientas menores |  | u |  | 0.25 | 20 | 5
mo1 | Técnicos Electricistas |  | u |  | 1 | 15.4 | 15.4
Total Mano de Obra | [6 empty] | 39.15
Costo |  |  |  | 39.15
Iva |  |  |  | 4.698
Total |  |  |  | 43.848

## Sheet9
Rubro |  | 9
Código |  | CON-Condc2
Descripción |  | Suministro y tendido de conductor AAAC, 2AWG
Unidad |  | m
Materiales
Código | Descripción |  | Unidad |  | Cantidad | Precio | Importe
C2AC | CONDUCTOR DE AL DESNUDO CABLEADO AAAC 2AWG 7 (6/1) HILOS |  | m |  | 1 | 0.78 | 0.78
Total Materiales | [6 empty] | 0.78
Mano de Obra
Código | Descripción |  | Unidad |  | Cantidad | Precio | Importe
auxe1 | Auxiliar Electricista |  | u |  | 0.008 | 8.75 | 0.07
camio1 | Camioneta |  | u |  | 0.012 | 40 | 0.48
herr1 | Herramientas menores |  | u |  | 0.012 | 20 | 0.24
mo1 | Técnicos Electricistas |  | u |  | 0.012 | 15.4 | 0.1848
Total Mano de Obra | [6 empty] | 0.9748
Costo |  |  |  | 1.7548
Iva |  |  |  | 0.21058
Total |  |  |  | 1.9654

## Sheet10
Rubro |  | 10
Código |  | CON-Condc1/0
Descripción |  | Suministro y tendido de conductor AAAC, 1/0AWG
Unidad |  | m
Materiales
Código | Descripción |  | Unidad |  | Cantidad | Precio | Importe
C1/0AC | CONDUCTOR DE AL DESNUDO CABLEADO AAAC 1/0AWG 7 (6/1) HILOS |  | m |  | 1 | 1.46 | 1.46
Total Materiales | [6 empty] | 1.46
Mano de Obra
Código | Descripción |  | Unidad |  | Cantidad | Precio | Importe
auxe1 | Auxiliar Electricista |  | u |  | 0.01 | 8.75 | 0.0875
camio1 | Camioneta |  | u |  | 0.015 | 40 | 0.6
herr1 | Herramientas menores |  | u |  | 0.015 | 20 | 0.3
mo1 | Técnicos Electricistas |  | u |  | 0.015 | 15.4 | 0.231
Total Mano de Obra | [6 empty] | 1.2185
Costo |  |  |  | 2.6785
Iva |  |  |  | 0.32142
Total |  |  |  | 2.9999

## Sheet11
Rubro |  | 11
Código |  | CON-Condc3/0
Descripción |  | Suministro y tendido de conductor AAAC, 3/0 AWG
Unidad |  | m
Materiales
Código | Descripción |  | Unidad |  | Cantidad | Precio | Importe
C3/0AC | CONDUCTOR DE AL NDESNUDO CABLEADO AAAC 3/0 AWG 7(6/1) HILOS |  | m |  | 1 | 2.46 | 2.46
Total Materiales | [6 empty] | 2.46
Mano de Obra
Código | Descripción |  | Unidad |  | Cantidad | Precio | Importe
auxe1 | Auxiliar Electricista |  | u |  | 0.015 | 8.75 | 0.13125
camio1 | Camioneta |  | u |  | 0.0225 | 40 | 0.9
herr1 | Herramientas menores |  | u |  | 0.0225 | 20 | 0.45
mo1 | Técnicos Electricistas |  | u |  | 0.0225 | 15.4 | 0.3465
Total Mano de Obra | [6 empty] | 1.8277
Costo |  |  |  | 4.2877
Iva |  |  |  | 0.51453
Total |  |  |  | 4.8023

## Sheet12
Rubro |  | 12
Código |  | CON-Condpr50
Descripción |  | Suministro y tendido de cable preensamblado 2x50+1x50 mm2
Unidad |  | m
Materiales
Código | Descripción |  | Unidad |  | Cantidad | Precio | Importe
C50pre | CABLE PREENSAMBLADO DE AL 600 V XLPE 2X50 MAS 1X50 MM2 |  | m |  | 1 | 5.5 | 5.5
Total Materiales | [6 empty] | 5.5
Mano de Obra
Código | Descripción |  | Unidad |  | Cantidad | Precio | Importe
auxe1 | Auxiliar Electricista |  | u |  | 0.027 | 8.75 | 0.23625
camio1 | Camioneta |  | u |  | 0.018 | 40 | 0.72
herr1 | Herramientas menores |  | u |  | 0.018 | 20 | 0.36
mo1 | Técnicos Electricistas |  | u |  | 0.027 | 15.4 | 0.4158
Total Mano de Obra | [6 empty] | 1.7321
Costo |  |  |  | 7.2321
Iva |  |  |  | 0.86785
Total |  |  |  | 8.0999

## Sheet13
Rubro |  | 13
Código |  | DES-repoh
Descripción |  | Retiro y desalojo de poste de hormigón
Unidad |  | u
Mano de Obra
Código | Descripción |  | Unidad |  | Cantidad | Precio | Importe
MoAux | Auxiliar Electricista |  | u |  | 2 | 8.75 | 17.5
Camion | Camión |  | u |  | 0.2 | 50 | 10
grua1 | Camión Grúa |  | u |  | 0.5 | 100 | 50
camio1 | Camioneta |  | u |  | 0.25 | 40 | 10
herr1 | Herramientas menores |  | u |  | 0.5 | 20 | 10
MoE | Técnicos Electricistas |  | u |  | 1 | 15.4 | 15.4
Total Mano de Obra | [6 empty] | 112.9
Costo |  |  |  | 112.9
Iva |  |  |  | 13.548
Total |  |  |  | 126.448

## Sheet14
Rubro |  | 14
Código |  | DES-Rmt1F
Descripción |  | Desmontaje y desalojo de red media tensión monofásica (incluye: conductor, herrajes, aisladores y seccionador)
Unidad |  | m
Mano de Obra
Código | Descripción |  | Unidad |  | Cantidad | Precio | Importe
MoAux | Auxiliar Electricista |  | u |  | 0.02 | 8.75 | 0.175
Camion | Camión |  | u |  | 0.005 | 50 | 0.25
camio1 | Camioneta |  | u |  | 0.001 | 40 | 0.04
herr1 | Herramientas menores |  | u |  | 0.01 | 20 | 0.2
MoE | Técnicos Electricistas |  | u |  | 0.01 | 15.4 | 0.154
Total Mano de Obra | [6 empty] | 0.819
Costo |  |  |  | 0.819
Iva |  |  |  | 0.09828
Total |  |  |  | 0.91728

## Sheet15
Rubro |  | 15
Código |  | DES-Rmt3f
Descripción |  | Desmontaje y desalojo de red media tensión trifásica (incluye: conductor, herrajes, aisladores y seccionador)
Unidad |  | m
Mano de Obra
Código | Descripción |  | Unidad |  | Cantidad | Precio | Importe
MoAux | Auxiliar Electricista |  | u |  | 0.04 | 8.75 | 0.35
Camion | Camión |  | u |  | 0.015 | 50 | 0.75
camio1 | Camioneta |  | u |  | 0.001 | 40 | 0.04
herr1 | Herramientas menores |  | u |  | 0.02 | 20 | 0.4
MoE | Técnicos Electricistas |  | u |  | 0.02 | 15.4 | 0.308
Total Mano de Obra | [6 empty] | 1.848
Costo |  |  |  | 1.848
Iva |  |  |  | 0.22176
Total |  |  |  | 2.0698

## Sheet16
Rubro |  | 16
Código |  | DES-Rbt
Descripción |  | Desmontaje y desalojo de red baja tensión (incluye: conductor, herrajes, aisladores y luminaria)
Unidad |  | m
Mano de Obra
Código | Descripción |  | Unidad |  | Cantidad | Precio | Importe
MoAux | Auxiliar Electricista |  | u |  | 0.02 | 8.75 | 0.175
Camion | Camión |  | u |  | 0.005 | 50 | 0.25
camio1 | Camioneta |  | u |  | 0.001 | 40 | 0.04
herr1 | Herramientas menores |  | u |  | 0.001 | 20 | 0.02
MoE | Técnicos Electricistas |  | u |  | 0.01 | 15.4 | 0.154
Total Mano de Obra | [6 empty] | 0.639
Costo |  |  |  | 0.639
Iva |  |  |  | 0.07668
Total |  |  |  | 0.71568

## Sheet17
Rubro |  | 17
Código |  | PRO-seccav2
Descripción |  | Suministro, montaje e instalación de seccionamiento con fusible para una fase. Sin cruceta
Unidad |  | u
Materiales
Código | Descripción |  | Unidad |  | Cantidad | Precio | Importe
Parry | Descargador o Pararrayo tipo Polimero de Oxido de zinc, 10KV |  | u |  | 1 | 63.28 | 63.28
Eb1 | Estribo para derivación, aleación Cu Sn |  | u |  | 1 | 6.35 | 6.35
gc1 | Grapa de derivación para línea en caliente de aleación de Al |  | u |  | 1 | 13.28 | 13.28
Sec1 | Seccionador fusible unipolar, tipo abierto, clase 15 kV, 100 |  | u |  | 1 | 117.08 | 117.08
Total Materiales | [6 empty] | 199.99
Mano de Obra
Código | Descripción |  | Unidad |  | Cantidad | Precio | Importe
auxe1 | Auxiliar Electricista |  | u |  | 1 | 8.75 | 8.75
camio1 | Camioneta |  | u |  | 0.25 | 40 | 10
herr1 | Herramientas menores |  | u |  | 0.25 | 20 | 5
mo1 | Técnicos Electricistas |  | u |  | 1 | 15.4 | 15.4
Total Mano de Obra | [6 empty] | 39.15
Costo |  |  |  | 239.14
Iva |  |  |  | 28.6968
Total |  |  |  | 267.8368

## Sheet18
Rubro |  | 18
Código |  | PRO-seccr2
Descripción |  | Suministro, montaje e instalación de seccionamiento con fusible para una fase, con dispositivo rompearco.Sin cruceta
Unidad |  | u
Materiales
Código | Descripción |  | Unidad |  | Cantidad | Precio | Importe
Parry | Descargador o Pararrayo tipo Polimero de Oxido de zinc, 10KV |  | u |  | 1 | 63.28 | 63.28
Eb1 | Estribo para derivación, aleación Cu Sn |  | u |  | 2 | 6.35 | 12.7
gc1 | Grapa de derivación para línea en caliente de aleación de Al |  | u |  | 2 | 13.28 | 26.56
Sec2 | Seccionador fusible unipolar, tipo abierto, 100, clase 15 kV, con dispositivo rompearco |  | u |  | 1 | 218.59 | 218.59
Total Materiales | [6 empty] | 321.13
Mano de Obra
Código | Descripción |  | Unidad |  | Cantidad | Precio | Importe
auxe1 | Auxiliar Electricista |  | u |  | 1 | 8.75 | 8.75
camio1 | Camioneta |  | u |  | 0.25 | 40 | 10
herr1 | Herramientas menores |  | u |  | 0.25 | 20 | 5
mo1 | Técnicos Electricistas |  | u |  | 1 | 15.4 | 15.4
Total Mano de Obra | [6 empty] | 39.15
Costo |  |  |  | 360.28
Iva |  |  |  | 43.2336
Total |  |  |  | 403.5136

## Sheet19
Rubro |  | 19
Código |  | PRO-seccb3v2
Descripción |  | Suministro, montaje e instalación de seccionamiento con cuchilla o barra para tres fases, con dispositivo rompearco. Sin cruceta
Unidad |  | u
Materiales
Código | Descripción |  | Unidad |  | Cantidad | Precio | Importe
Parry | Descargador o Pararrayo tipo Polimero de Oxido de zinc, 10KV |  | u |  | 3 | 63.28 | 189.84
Eb1 | Estribo para derivación, aleación Cu Sn |  | u |  | 6 | 6.35 | 38.1
gc1 | Grapa de derivación para línea en caliente de aleación de Al |  | u |  | 6 | 13.28 | 79.68
Sec3 | Seccionador barra unipolar, tipo abierto, 300, clase 15 kV, con dispositivo rompearco |  | u |  | 3 | 397.52 | 1192.56
Total Materiales | [6 empty] | 1500.18
Mano de Obra
Código | Descripción |  | Unidad |  | Cantidad | Precio | Importe
auxe1 | Auxiliar Electricista |  | u |  | 3 | 8.75 | 26.25
camio1 | Camioneta |  | u |  | 0.75 | 40 | 30
herr1 | Herramientas menores |  | u |  | 0.75 | 20 | 15
mo1 | Técnicos Electricistas |  | u |  | 3 | 15.4 | 46.2
Total Mano de Obra | [6 empty] | 117.45
Costo |  |  |  | 1617.63
Iva |  |  |  | 194.1156
Total |  |  |  | 1811.7456

## Sheet20
Rubro |  | 20
Código |  | PRO-Monsec
Descripción |  | Montaje e instalación Seccionador
Unidad |  | u
Mano de Obra
Código | Descripción |  | Unidad |  | Cantidad | Precio | Importe
auxe1 | Auxiliar Electricista |  | u |  | 1 | 8.75 | 8.75
camio1 | Camioneta |  | u |  | 0.25 | 40 | 10
herr1 | Herramientas menores |  | u |  | 0.25 | 20 | 5
mo1 | Técnicos Electricistas |  | u |  | 1 | 15.4 | 15.4
Total Mano de Obra | [6 empty] | 39.15
Costo |  |  |  | 39.15
Iva |  |  |  | 4.698
Total |  |  |  | 43.848

## Sheet21
Rubro |  | 21
Código |  | EST-1CR
Descripción |  | Suministro y montaje de Estructura EST-1CR 15kV
Unidad |  | u
Materiales
Código | Descripción |  | Unidad |  | Cantidad | Precio | Importe
abr1 | Abrazadera de acero galvanizado, pletina, simple (3 pernos), 38 x 4 x 140 - 160 mm (1 1/2 x 11/64 x 5 1/2 - 6 1/2") |  | u |  | 1 | 6.17 | 6.17
a2 | Aislador tipo suspensión, de caucho siliconado, clase ANSI DS-15, 15 kV |  | u |  | 1 | 17.39 | 17.39
gr1 | Grapa terminal apernada tipo pistola, de aleación de Al. |  | u |  | 1 | 16.14 | 16.14
h1 | Horquilla anclaje de acero galvanizado, 16 mm (5/8") de diám. x 75 mm (3") de long. (Eslabon "U" para sujeción) |  | u |  | 1 | 2.57 | 2.57
tu1 | Tuerca de ojo ovalado de acero galvanizado, para perno de 16 mm (5/8") de diám. |  | u |  | 1 | 1.73 | 1.73
Total Materiales | [6 empty] | 44
Mano de Obra
Código | Descripción |  | Unidad |  | Cantidad | Precio | Importe
auxe1 | Auxiliar Electricista |  | u |  | 0.5 | 8.75 | 4.375
camio1 | Camioneta |  | u |  | 0.25 | 40 | 10
herr1 | Herramientas menores |  | u |  | 0.25 | 20 | 5
mo1 | Técnicos Electricistas |  | u |  | 0.5 | 15.4 | 7.7
Total Mano de Obra | [6 empty] | 27.075
Costo |  |  |  | 71.075
Iva |  |  |  | 8.529
Total |  |  |  | 79.604

## Sheet22
Rubro |  | 22
Código |  | EST-3CP
Descripción |  | Suministro y montaje de Estructura EST-3CP 15kV
Unidad |  | u
Materiales
Código | Descripción |  | Unidad |  | Cantidad | Precio | Importe
abr1 | Abrazadera de acero galvanizado, pletina, simple (3 pernos), 38 x 4 x 140 - 160 mm (1 1/2 x 11/64 x 5 1/2 - 6 1/2") |  | u |  | 1 | 6.17 | 6.17
a1 | Aislador tipo espiga (pin), de porcelana, clase ANSI 55-5, 15 kV |  | u |  | 3 | 8.74 | 26.22
c1 | Conductor desnudo sólido de Al, para ataduras, No. 4 AWG |  | m |  | 6 | 0.77 | 4.62
cru1 | Cruceta de acero galvanizado, universal, perfil "L" 75 x 75 x 6 x 2400 mm (2 61/64 x 2 61/64 x 1/4") |  | u |  | 1 | 63.05 | 63.05
pe1 | Perno espiga (pin) corto de acero galvanizado, 19 mm (3/4") de diám x 300 mm (12") de long. |  | u |  | 2 | 3.8 | 7.6
p1 | Perno espiga (pin) tope de poste simple de acero galvanizado, 19 mm (3/4") de diám. x 450 mm (18") de long., con accesorios de sujeción |  | u |  | 1 | 12.68 | 12.68
pm1 | Perno máquina de acero galvanizado, 16 mm (5/8") de diám. x 38 mm (1 1/2") de long., con tuerca, arandela plana y de presión |  | u |  | 2 | 1.28 | 2.56
pu1 | Perno U de acero galvanizado, 16 mm (5/8") de diám. x 150 mm (6") de ancho dentro de la U, con 2 tuercas, 2 arandelas planas y 2 de presión |  | u |  | 1 | 3.53 | 3.53
pa1 | Pie amigo de acero galvanizado, perfil "L" 38 x 38 x 6 x 700 mm (1 1/2 x 1 1/2 x 1/4 x 28") |  | u |  | 2 | 10.62 | 21.24
v1 | Varilla de armar preformada para conductor de Al. |  | u |  | 3 | 6.19 | 18.57
Total Materiales | [6 empty] | 166.24
Mano de Obra
Código | Descripción |  | Unidad |  | Cantidad | Precio | Importe
auxe1 | Auxiliar Electricista |  | u |  | 1.2 | 8.75 | 10.5
camio1 | Camioneta |  | u |  | 0.6 | 40 | 24
herr1 | Herramientas menores |  | u |  | 0.6 | 20 | 12
mo1 | Técnicos Electricistas |  | u |  | 1.2 | 15.4 | 18.48
Total Mano de Obra | [6 empty] | 64.98
Costo |  |  |  | 231.22
Iva |  |  |  | 27.7464
Total |  |  |  | 258.9664

## Sheet23
Rubro |  | 23
Código |  | EST-3CA
Descripción |  | Suministro y montaje de Estructura EST-3CA 15kV
Unidad |  | u
Materiales
Código | Descripción |  | Unidad |  | Cantidad | Precio | Importe
abr2 | Abrazadera de acero galvanizado, pletina, doble (4 pernos), 38 x 4 x 140 - 160 mm (1 1/2 x 11/64 x 5 1/2 - 6 1/2") |  | u |  | 1 | 7.36 | 7.36
a1 | Aislador tipo espiga (pin), de porcelana, clase ANSI 55-5, 15 kV |  | u |  | 6 | 8.74 | 52.44
c1 | Conductor desnudo sólido de Al, para ataduras, No. 4 AWG |  | m |  | 12 | 0.77 | 9.24
cru1 | Cruceta de acero galvanizado, universal, perfil "L" 75 x 75 x 6 x 2400 mm (2 61/64 x 2 61/64 x 1/4") |  | u |  | 2 | 63.05 | 126.1
pr1 | Perno espárrago o de rosca corrida de acero galvanizado, 16 mm (5/8") de diám. x 300 mm (12") de long., con 4 tuercas, 2 arandelas planas y 2 de presión |  | u |  | 4 | 3.8 | 15.2
pe1 | Perno espiga (pin) corto de acero galvanizado, 19 mm (3/4") de diám x 300 mm (12") de long. |  | u |  | 4 | 3.8 | 15.2
p2 | Perno espiga (pin) tope de poste doble de acero galvanizado, 19 mm (3/4") de diám. x 450 mm (18") de long., con accesorios de sujeción |  | u |  | 1 | 12.88 | 12.88
pm1 | Perno máquina de acero galvanizado, 16 mm (5/8") de diám. x 38 mm (1 1/2") de long., con tuerca, arandela plana y de presión |  | u |  | 4 | 1.28 | 5.12
pa1 | Pie amigo de acero galvanizado, perfil "L" 38 x 38 x 6 x 700 mm (1 1/2 x 1 1/2 x 1/4 x 28") |  | u |  | 4 | 10.62 | 42.48
v1 | Varilla de armar preformada para conductor de Al. |  | u |  | 6 | 6.19 | 37.14
Total Materiales | [6 empty] | 323.16
Mano de Obra
Código | Descripción |  | Unidad |  | Cantidad | Precio | Importe
auxe1 | Auxiliar Electricista |  | u |  | 1.5 | 8.75 | 13.125
camio1 | Camioneta |  | u |  | 0.75 | 40 | 30
herr1 | Herramientas menores |  | u |  | 0.75 | 20 | 15
mo1 | Técnicos Electricistas |  | u |  | 1.5 | 15.4 | 23.1
Total Mano de Obra | [6 empty] | 81.225
Costo |  |  |  | 404.385
Iva |  |  |  | 48.5262
Total |  |  |  | 452.9112

## Sheet24
Rubro |  | 24
Código |  | EST-3CR
Descripción |  | Suministro y montaje de Estructura EST-3CR 15kV
Unidad |  | u
Materiales
Código | Descripción |  | Unidad |  | Cantidad | Precio | Importe
abr2 | Abrazadera de acero galvanizado, pletina, doble (4 pernos), 38 x 4 x 140 - 160 mm (1 1/2 x 11/64 x 5 1/2 - 6 1/2") |  | u |  | 1 | 7.36 | 7.36
abr1 | Abrazadera de acero galvanizado, pletina, simple (3 pernos), 38 x 4 x 140 - 160 mm (1 1/2 x 11/64 x 5 1/2 - 6 1/2") |  | u |  | 1 | 6.17 | 6.17
a2 | Aislador tipo suspensión, de caucho siliconado, clase ANSI DS-15, 15 kV |  | u |  | 3 | 17.39 | 52.17
cru1 | Cruceta de acero galvanizado, universal, perfil "L" 75 x 75 x 6 x 2400 mm (2 61/64 x 2 61/64 x 1/4") |  | u |  | 2 | 63.05 | 126.1
gr1 | Grapa terminal apernada tipo pistola, de aleación de Al. |  | u |  | 3 | 16.14 | 48.42
h1 | Horquilla anclaje de acero galvanizado, 16 mm (5/8") de diám. x 75 mm (3") de long. (Eslabon "U" para sujeción) |  | u |  | 3 | 2.57 | 7.71
po1 | Perno de ojo de acero galvanizado, 16 mm (5/8") de diám. x 254 mm (10") de long., con 4 tuercas. 2 arandelas planas y 2 de presión |  | u |  | 2 | 1.12 | 2.24
pr1 | Perno espárrago o de rosca corrida de acero galvanizado, 16 mm (5/8") de diám. x 300 mm (12") de long., con 4 tuercas, 2 arandelas planas y 2 de presión |  | u |  | 2 | 3.8 | 7.6
pm1 | Perno máquina de acero galvanizado, 16 mm (5/8") de diám. x 38 mm (1 1/2") de long., con tuerca, arandela plana y de presión |  | u |  | 4 | 1.28 | 5.12
pa1 | Pie amigo de acero galvanizado, perfil "L" 38 x 38 x 6 x 700 mm (1 1/2 x 1 1/2 x 1/4 x 28") |  | u |  | 4 | 10.62 | 42.48
tu1 | Tuerca de ojo ovalado de acero galvanizado, para perno de 16 mm (5/8") de diám. |  | u |  | 1 | 1.73 | 1.73
Total Materiales | [6 empty] | 307.1
Mano de Obra
Código | Descripción |  | Unidad |  | Cantidad | Precio | Importe
auxe1 | Auxiliar Electricista |  | u |  | 1.5 | 8.75 | 13.125
camio1 | Camioneta |  | u |  | 0.75 | 40 | 30
herr1 | Herramientas menores |  | u |  | 0.75 | 20 | 15
mo1 | Técnicos Electricistas |  | u |  | 1.5 | 15.4 | 23.1
Total Mano de Obra | [6 empty] | 81.225
Costo |  |  |  | 388.325
Iva |  |  |  | 46.599
Total |  |  |  | 434.924

## Sheet25
Rubro |  | 25
Código |  | EST-3CD
Descripción |  | Suministro y montaje de Estructura EST-3CD 15kV
Unidad |  | u
Materiales
Código | Descripción |  | Unidad |  | Cantidad | Precio | Importe
abr2 | Abrazadera de acero galvanizado, pletina, doble (4 pernos), 38 x 4 x 140 - 160 mm (1 1/2 x 11/64 x 5 1/2 - 6 1/2") |  | u |  | 2 | 7.36 | 14.72
a1 | Aislador tipo espiga (pin), de porcelana, clase ANSI 55-5, 15 kV |  | u |  | 3 | 8.74 | 26.22
a2 | Aislador tipo suspensión, de caucho siliconado, clase ANSI DS-15, 15 kV |  | u |  | 6 | 17.39 | 104.34
c1 | Conductor desnudo sólido de Al, para ataduras, No. 4 AWG |  | m |  | 6 | 0.77 | 4.62
cr1 | Conector de ranuras paralelas, Al, 1 perno, para calibres 4 - 3/0 AWG |  | u |  | 3 | 2.73 | 8.19
cru1 | Cruceta de acero galvanizado, universal, perfil "L" 75 x 75 x 6 x 2400 mm (2 61/64 x 2 61/64 x 1/4") |  | u |  | 2 | 63.05 | 126.1
gr1 | Grapa terminal apernada tipo pistola, de aleación de Al. |  | u |  | 6 | 16.14 | 96.84
h1 | Horquilla anclaje de acero galvanizado, 16 mm (5/8") de diám. x 75 mm (3") de long. (Eslabon "U" para sujeción) |  | u |  | 6 | 2.57 | 15.42
po1 | Perno de ojo de acero galvanizado, 16 mm (5/8") de diám. x 254 mm (10") de long., con 4 tuercas. 2 arandelas planas y 2 de presión |  | u |  | 2 | 1.12 | 2.24
pr1 | Perno espárrago o de rosca corrida de acero galvanizado, 16 mm (5/8") de diám. x 300 mm (12") de long., con 4 tuercas, 2 arandelas planas y 2 de presión |  | u |  | 2 | 3.8 | 7.6
pe1 | Perno espiga (pin) corto de acero galvanizado, 19 mm (3/4") de diám x 300 mm (12") de long. |  | u |  | 2 | 3.8 | 7.6
p1 | Perno espiga (pin) tope de poste simple de acero galvanizado, 19 mm (3/4") de diám. x 450 mm (18") de long., con accesorios de sujeción |  | u |  | 1 | 12.68 | 12.68
pm1 | Perno máquina de acero galvanizado, 16 mm (5/8") de diám. x 38 mm (1 1/2") de long., con tuerca, arandela plana y de presión |  | u |  | 4 | 1.28 | 5.12
pa1 | Pie amigo de acero galvanizado, perfil "L" 38 x 38 x 6 x 700 mm (1 1/2 x 1 1/2 x 1/4 x 28") |  | u |  | 4 | 10.62 | 42.48
tu1 | Tuerca de ojo ovalado de acero galvanizado, para perno de 16 mm (5/8") de diám. |  | u |  | 4 | 1.73 | 6.92
Total Materiales | [6 empty] | 481.09
Mano de Obra
Código | Descripción |  | Unidad |  | Cantidad | Precio | Importe
auxe1 | Auxiliar Electricista |  | u |  | 3 | 8.75 | 26.25
camio1 | Camioneta |  | u |  | 1.5 | 40 | 60
herr1 | Herramientas menores |  | u |  | 1.5 | 20 | 30
mo1 | Técnicos Electricistas |  | u |  | 3 | 15.4 | 46.2
Total Mano de Obra | [6 empty] | 162.45
Costo |  |  |  | 643.54
Iva |  |  |  | 77.2248
Total |  |  |  | 720.7648

## Sheet26
Rubro |  | 26
Código |  | EST-3VP
Descripción |  | Suministro y montaje de Estructura EST-3VP 15kV
Unidad |  | u
Materiales
Código | Descripción |  | Unidad |  | Cantidad | Precio | Importe
abr1 | Abrazadera de acero galvanizado, pletina, simple (3 pernos), 38 x 4 x 140 - 160 mm (1 1/2 x 11/64 x 5 1/2 - 6 1/2") |  | u |  | 1 | 6.17 | 6.17
a1 | Aislador tipo espiga (pin), de porcelana, clase ANSI 55-5, 15 kV |  | u |  | 3 | 8.74 | 26.22
c1 | Conductor desnudo sólido de Al, para ataduras, No. 4 AWG |  | m |  | 6 | 0.77 | 4.62
cru1 | Cruceta de acero galvanizado, universal, perfil "L" 75 x 75 x 6 x 2400 mm (2 61/64 x 2 61/64 x 1/4") |  | u |  | 1 | 63.05 | 63.05
pe1 | Perno espiga (pin) corto de acero galvanizado, 19 mm (3/4") de diám x 300 mm (12") de long. |  | u |  | 3 | 3.8 | 11.4
pm1 | Perno máquina de acero galvanizado, 16 mm (5/8") de diám. x 38 mm (1 1/2") de long., con tuerca, arandela plana y de presión |  | u |  | 1 | 1.28 | 1.28
pu1 | Perno U de acero galvanizado, 16 mm (5/8") de diám. x 150 mm (6") de ancho dentro de la U, con 2 tuercas, 2 arandelas planas y 2 de presión |  | u |  | 1 | 3.53 | 3.53
pa2 | Pie amigo de acero galvanizado, perfil "L" 38 x 38 x 6 x 1800 mm (1 1/2 x 1 1/2 x 1/4 x 71") |  | u |  | 1 | 17.29 | 17.29
v1 | Varilla de armar preformada para conductor de Al. |  | u |  | 3 | 6.19 | 18.57
Total Materiales | [6 empty] | 152.13
Mano de Obra
Código | Descripción |  | Unidad |  | Cantidad | Precio | Importe
auxe1 | Auxiliar Electricista |  | u |  | 1.2 | 8.75 | 10.5
camio1 | Camioneta |  | u |  | 0.6 | 40 | 24
herr1 | Herramientas menores |  | u |  | 0.6 | 20 | 12
mo1 | Técnicos Electricistas |  | u |  | 1.2 | 15.4 | 18.48
Total Mano de Obra | [6 empty] | 64.98
Costo |  |  |  | 217.11
Iva |  |  |  | 26.0532
Total |  |  |  | 243.1632

## Sheet27
Rubro |  | 27
Código |  | EST-3VA
Descripción |  | Suministro y montaje de Estructura EST-3VA 15kV
Unidad |  | u
Materiales
Código | Descripción |  | Unidad |  | Cantidad | Precio | Importe
abr2 | Abrazadera de acero galvanizado, pletina, doble (4 pernos), 38 x 4 x 140 - 160 mm (1 1/2 x 11/64 x 5 1/2 - 6 1/2") |  | u |  | 1 | 7.36 | 7.36
a1 | Aislador tipo espiga (pin), de porcelana, clase ANSI 55-5, 15 kV |  | u |  | 6 | 8.74 | 52.44
c1 | Conductor desnudo sólido de Al, para ataduras, No. 4 AWG |  | m |  | 12 | 0.77 | 9.24
cru1 | Cruceta de acero galvanizado, universal, perfil "L" 75 x 75 x 6 x 2400 mm (2 61/64 x 2 61/64 x 1/4") |  | u |  | 2 | 63.05 | 126.1
pr1 | Perno espárrago o de rosca corrida de acero galvanizado, 16 mm (5/8") de diám. x 300 mm (12") de long., con 4 tuercas, 2 arandelas planas y 2 de presión |  | u |  | 4 | 3.8 | 15.2
pe1 | Perno espiga (pin) corto de acero galvanizado, 19 mm (3/4") de diám x 300 mm (12") de long. |  | u |  | 6 | 3.8 | 22.8
pm1 | Perno máquina de acero galvanizado, 16 mm (5/8") de diám. x 38 mm (1 1/2") de long., con tuerca, arandela plana y de presión |  | u |  | 2 | 1.28 | 2.56
pa2 | Pie amigo de acero galvanizado, perfil "L" 38 x 38 x 6 x 1800 mm (1 1/2 x 1 1/2 x 1/4 x 71") |  | u |  | 2 | 17.29 | 34.58
v1 | Varilla de armar preformada para conductor de Al. |  | u |  | 3 | 6.19 | 18.57
Total Materiales | [6 empty] | 288.85
Mano de Obra
Código | Descripción |  | Unidad |  | Cantidad | Precio | Importe
auxe1 | Auxiliar Electricista |  | u |  | 1.5 | 8.75 | 13.125
camio1 | Camioneta |  | u |  | 0.75 | 40 | 30
herr1 | Herramientas menores |  | u |  | 0.75 | 20 | 15
mo1 | Técnicos Electricistas |  | u |  | 1.5 | 15.4 | 23.1
Total Mano de Obra | [6 empty] | 81.225
Costo |  |  |  | 370.075
Iva |  |  |  | 44.409
Total |  |  |  | 414.484

## Sheet28
Rubro |  | 28
Código |  | EST-1PP3
Descripción |  | Suministro y montaje de Estructura ESD-1PP3 240V
Unidad |  | u
Materiales
Código | Descripción |  | Unidad |  | Cantidad | Precio | Importe
abr1 | Abrazadera de acero galvanizado, pletina, simple (3 pernos), 38 x 4 x 140 - 160 mm (1 1/2 x 11/64 x 5 1/2 - 6 1/2") |  | u |  | 1 | 6.17 | 6.17
ar1 | Aislador tipo rollo, de porcelana, clase ANSI 53-2, 0,25 kV |  | u |  | 1 | 1.45 | 1.45
ba1 | Bastidor (rack) de acero galvanizado, 1 vía, 38 x 4 mm (1 1/2 x 5/32") |  | u |  | 1 | 3.19 | 3.19
pla1 | Precinto plástico de 7 mm de ancho x 1,8 mm de esp. x 350 mm de long. |  | u |  | 3 | 0.1 | 0.3
Total Materiales | [6 empty] | 11.11
Mano de Obra
Código | Descripción |  | Unidad |  | Cantidad | Precio | Importe
auxe1 | Auxiliar Electricista |  | u |  | 0.2 | 8.75 | 1.75
camio1 | Camioneta |  | u |  | 0.2 | 40 | 8
herr1 | Herramientas menores |  | u |  | 0.2 | 20 | 4
mo1 | Técnicos Electricistas |  | u |  | 0.2 | 15.4 | 3.08
Total Mano de Obra | [6 empty] | 16.83
Costo |  |  |  | 27.94
Iva |  |  |  | 3.3528
Total |  |  |  | 31.2928

## Sheet29
Rubro |  | 29
Código |  | EST-1PR3
Descripción |  | Suministro y montaje de Estructura ESD-1PR3 240V
Unidad |  | u
Materiales
Código | Descripción |  | Unidad |  | Cantidad | Precio | Importe
abr1 | Abrazadera de acero galvanizado, pletina, simple (3 pernos), 38 x 4 x 140 - 160 mm (1 1/2 x 11/64 x 5 1/2 - 6 1/2") |  | u |  | 1 | 6.17 | 6.17
pin1 | Pinza de aleación de Al., de retención para neutro portante, de 35 a 75 mm2 ( 2 - 2/0 AWG) |  | u |  | 1 | 9.42 | 9.42
pla1 | Precinto plástico de 7 mm de ancho x 1,8 mm de esp. x 350 mm de long. |  | u |  | 9 | 0.1 | 0.9
pro1 | Protector punta de cable de forma cilíndrica, long. mínima 65 mm, red preensamblada |  | u |  | 3 | 1 | 3
tm1 | Tensor mecánico con perno de ojo, perno con grillete y tuercas de seguridad |  | u |  | 1 | 13.45 | 13.45
tu1 | Tuerca de ojo ovalado de acero galvanizado, para perno de 16 mm (5/8") de diám. |  | u |  | 1 | 1.73 | 1.73
Total Materiales | [6 empty] | 34.67
Mano de Obra
Código | Descripción |  | Unidad |  | Cantidad | Precio | Importe
auxe1 | Auxiliar Electricista |  | u |  | 0.25 | 8.75 | 2.1875
camio1 | Camioneta |  | u |  | 0.25 | 40 | 10
herr1 | Herramientas menores |  | u |  | 0.25 | 20 | 5
mo1 | Técnicos Electricistas |  | u |  | 0.25 | 15.4 | 3.85
Total Mano de Obra | [6 empty] | 21.0375
Costo |  |  |  | 55.7075
Iva |  |  |  | 6.6849
Total |  |  |  | 62.3924

## Sheet30
Rubro |  | 30
Código |  | EST-1PD3
Descripción |  | Suministro y montaje de Estructura ESD-1PD3 240V
Unidad |  | u
Materiales
Código | Descripción |  | Unidad |  | Cantidad | Precio | Importe
abr2 | Abrazadera de acero galvanizado, pletina, doble (4 pernos), 38 x 4 x 140 - 160 mm (1 1/2 x 11/64 x 5 1/2 - 6 1/2") |  | u |  | 1 | 7.36 | 7.36
Cden2 | Conector dentado estanco de 25 a 95 mm2 (4 - 3/0 AWG) cond. principal y derivado |  | u |  | 3 | 5.56 | 16.68
pin1 | Pinza de aleación de Al., de retención para neutro portante, de 35 a 75 mm2 ( 2 - 2/0 AWG) |  | u |  | 2 | 9.42 | 18.84
pla1 | Precinto plástico de 7 mm de ancho x 1,8 mm de esp. x 350 mm de long. |  | u |  | 8 | 0.1 | 0.8
tm1 | Tensor mecánico con perno de ojo, perno con grillete y tuercas de seguridad |  | u |  | 2 | 13.45 | 26.9
tu1 | Tuerca de ojo ovalado de acero galvanizado, para perno de 16 mm (5/8") de diám. |  | u |  | 2 | 1.73 | 3.46
Total Materiales | [6 empty] | 74.04
Mano de Obra
Código | Descripción |  | Unidad |  | Cantidad | Precio | Importe
auxe1 | Auxiliar Electricista |  | u |  | 0.5 | 8.75 | 4.375
camio1 | Camioneta |  | u |  | 0.5 | 40 | 20
herr1 | Herramientas menores |  | u |  | 0.5 | 20 | 10
mo1 | Técnicos Electricistas |  | u |  | 0.5 | 15.4 | 7.7
Total Mano de Obra | [6 empty] | 42.075
Costo |  |  |  | 116.115
Iva |  |  |  | 13.9338
Total |  |  |  | 130.0488

## Sheet31
Rubro |  | 31
Código |  | EST-1P-PUENTE1F
Descripción |  | Suministro y montaje de empalme aereo de red prensamblada 3 hilos
Unidad |  | u
Materiales
Código | Descripción |  | Unidad |  | Cantidad | Precio | Importe
Cden2 | Conector dentado estanco de 25 a 95 mm2 (4 - 3/0 AWG) cond. principal y derivado |  | u |  | 6 | 5.56 | 33.36
Total Materiales | [6 empty] | 33.36
Mano de Obra
Código | Descripción |  | Unidad |  | Cantidad | Precio | Importe
auxe1 | Auxiliar Electricista |  | u |  | 0.125 | 8.75 | 1.0938
camio1 | Camioneta |  | u |  | 0.125 | 40 | 5
herr1 | Herramientas menores |  | u |  | 0.125 | 20 | 2.5
mo1 | Técnicos Electricistas |  | u |  | 0.125 | 15.4 | 1.925
Total Mano de Obra | [6 empty] | 10.5188
Costo |  |  |  | 43.8787
Iva |  |  |  | 5.2654
Total |  |  |  | 49.1442

## Sheet32
Rubro |  | 32
Código |  | EST-1C-PUENTE1F
Descripción |  | Suministro y montaje de empalme aereo de red monofásica
Unidad |  | u
Materiales
Código | Descripción |  | Unidad |  | Cantidad | Precio | Importe
Eb1 | Estribo para derivación, aleación Cu Sn |  | u |  | 2 | 6.35 | 12.7
gc1 | Grapa de derivación para línea en caliente de aleación de Al |  | u |  | 2 | 13.28 | 26.56
Total Materiales | [6 empty] | 39.26
Mano de Obra
Código | Descripción |  | Unidad |  | Cantidad | Precio | Importe
auxe1 | Auxiliar Electricista |  | u |  | 0.13 | 8.75 | 1.1375
camio1 | Camioneta |  | u |  | 0.13 | 40 | 5.2
herr1 | Herramientas menores |  | u |  | 0.13 | 20 | 2.6
mo1 | Técnicos Electricistas |  | u |  | 0.13 | 15.4 | 2.002
Total Mano de Obra | [6 empty] | 10.9395
Costo |  |  |  | 50.1995
Iva |  |  |  | 6.0239
Total |  |  |  | 56.2234

## Sheet33
Rubro |  | 33
Código |  | EST-3C-PUENTE3F
Descripción |  | Suministro y montaje de empalme aereo de red trifásica
Unidad |  | u
Materiales
Código | Descripción |  | Unidad |  | Cantidad | Precio | Importe
Eb1 | Estribo para derivación, aleación Cu Sn |  | u |  | 6 | 6.35 | 38.1
gc1 | Grapa de derivación para línea en caliente de aleación de Al |  | u |  | 6 | 13.28 | 79.68
Total Materiales | [6 empty] | 117.78
Mano de Obra
Código | Descripción |  | Unidad |  | Cantidad | Precio | Importe
auxe1 | Auxiliar Electricista |  | u |  | 0.39 | 8.75 | 3.4125
camio1 | Camioneta |  | u |  | 0.39 | 40 | 15.6
herr1 | Herramientas menores |  | u |  | 0.39 | 20 | 7.8
mo1 | Técnicos Electricistas |  | u |  | 0.39 | 15.4 | 6.006
Total Mano de Obra | [6 empty] | 32.8185
Costo |  |  |  | 150.5985
Iva |  |  |  | 18.0718
Total |  |  |  | 168.6703

## Sheet34
Rubro |  | 34
Código |  | EST-1EP
Descripción |  | Suministro y montaje de Estructura ESE-1EP 240V
Unidad |  | u
Materiales
Código | Descripción |  | Unidad |  | Cantidad | Precio | Importe
abr1 | Abrazadera de acero galvanizado, pletina, simple (3 pernos), 38 x 4 x 140 - 160 mm (1 1/2 x 11/64 x 5 1/2 - 6 1/2") |  | u |  | 1 | 6.17 | 6.17
ar1 | Aislador tipo rollo, de porcelana, clase ANSI 53-2, 0,25 kV |  | u |  | 1 | 1.45 | 1.45
ba1 | Bastidor (rack) de acero galvanizado, 1 vía, 38 x 4 mm (1 1/2 x 5/32") |  | u |  | 1 | 3.19 | 3.19
c1 | Conductor desnudo sólido de Al, para ataduras, No. 4 AWG |  | m |  | 2 | 0.77 | 1.54
v1 | Varilla de armar preformada para conductor de Al. |  | u |  | 1 | 6.19 | 6.19
Total Materiales | [6 empty] | 18.54
Mano de Obra
Código | Descripción |  | Unidad |  | Cantidad | Precio | Importe
auxe1 | Auxiliar Electricista |  | u |  | 0.2 | 8.75 | 1.75
camio1 | Camioneta |  | u |  | 0.2 | 40 | 8
herr1 | Herramientas menores |  | u |  | 0.2 | 20 | 4
mo1 | Técnicos Electricistas |  | u |  | 0.2 | 15.4 | 3.08
Total Mano de Obra | [6 empty] | 16.83
Costo |  |  |  | 35.37
Iva |  |  |  | 4.2444
Total |  |  |  | 39.6144

## Sheet35
Rubro |  | 35
Código |  | EST-1ER
Descripción |  | Suministro y montaje de Estructura ESE-1ER 240V
Unidad |  | u
Materiales
Código | Descripción |  | Unidad |  | Cantidad | Precio | Importe
abr1 | Abrazadera de acero galvanizado, pletina, simple (3 pernos), 38 x 4 x 140 - 160 mm (1 1/2 x 11/64 x 5 1/2 - 6 1/2") |  | u |  | 1 | 6.17 | 6.17
ar1 | Aislador tipo rollo, de porcelana, clase ANSI 53-2, 0,25 kV |  | u |  | 1 | 1.45 | 1.45
ba1 | Bastidor (rack) de acero galvanizado, 1 vía, 38 x 4 mm (1 1/2 x 5/32") |  | u |  | 1 | 3.19 | 3.19
rp1 | Retención preformada para conductor de Al. |  | u |  | 1 | 3.13 | 3.13
Total Materiales | [6 empty] | 13.94
Mano de Obra
Código | Descripción |  | Unidad |  | Cantidad | Precio | Importe
auxe1 | Auxiliar Electricista |  | u |  | 0.25 | 8.75 | 2.1875
camio1 | Camioneta |  | u |  | 0.25 | 40 | 10
herr1 | Herramientas menores |  | u |  | 0.25 | 20 | 5
mo1 | Técnicos Electricistas |  | u |  | 0.25 | 15.4 | 3.85
Total Mano de Obra | [6 empty] | 21.0375
Costo |  |  |  | 34.9775
Iva |  |  |  | 4.1973
Total |  |  |  | 39.1748

## Sheet36
Rubro |  | 36
Código |  | EST-1ED
Descripción |  | Suministro y montaje de Estructura ESE-1ED 240V
Unidad |  | u
Materiales
Código | Descripción |  | Unidad |  | Cantidad | Precio | Importe
abr2 | Abrazadera de acero galvanizado, pletina, doble (4 pernos), 38 x 4 x 140 - 160 mm (1 1/2 x 11/64 x 5 1/2 - 6 1/2") |  | u |  | 1 | 7.36 | 7.36
ar1 | Aislador tipo rollo, de porcelana, clase ANSI 53-2, 0,25 kV |  | u |  | 2 | 1.45 | 2.9
ba1 | Bastidor (rack) de acero galvanizado, 1 vía, 38 x 4 mm (1 1/2 x 5/32") |  | u |  | 2 | 3.19 | 6.38
cr1 | Conector de ranuras paralelas, Al, 1 perno, para calibres 4 - 3/0 AWG |  | u |  | 1 | 2.73 | 2.73
rp1 | Retención preformada para conductor de Al. |  | u |  | 2 | 3.13 | 6.26
Total Materiales | [6 empty] | 25.63
Mano de Obra
Código | Descripción |  | Unidad |  | Cantidad | Precio | Importe
auxe1 | Auxiliar Electricista |  | u |  | 0.5 | 8.75 | 4.375
camio1 | Camioneta |  | u |  | 0.5 | 40 | 20
herr1 | Herramientas menores |  | u |  | 0.5 | 20 | 10
mo1 | Técnicos Electricistas |  | u |  | 0.5 | 15.4 | 7.7
Total Mano de Obra | [6 empty] | 42.075
Costo |  |  |  | 67.705
Iva |  |  |  | 8.1246
Total |  |  |  | 75.8296

## Sheet37
Rubro |  | 37
Código |  | OBR-Excro
Descripción |  | Excavación de suelo para montaje de poste o tensor - terreno rocoso
Unidad |  | u
Mano de Obra
Código | Descripción |  | Unidad |  | Cantidad | Precio | Importe
OBR-Excvr | Ejecución excavación obra civil 40x40x150 cm - terreno rocoso |  | u |  | 1 | 85.2 | 85.2
Total Mano de Obra | [6 empty] | 85.2
Costo |  |  |  | 85.2
Iva |  |  |  | 10.224
Total |  |  |  | 95.424

## Sheet38
Rubro |  | 38
Código |  | OBR-Excptr
Descripción |  | Excavación de suelo para montaje de puesta a tierra - terreno rocoso
Unidad |  | u
Mano de Obra
Código | Descripción |  | Unidad |  | Cantidad | Precio | Importe
OBR-Excvrpt | Ejecución excavación obra civil 50x50x150 cm - terreno rocoso |  | u |  | 1 | 92.9 | 92.9
Total Mano de Obra | [6 empty] | 92.9
Costo |  |  |  | 92.9
Iva |  |  |  | 11.148
Total |  |  |  | 104.048

## Sheet39
Rubro |  | 39
Código |  | OBR-Repve
Descripción |  | Reparación de vereda o calzada por excavación para poste, tensor o puesta a tierra (incluye desalojo de escombros)
Unidad |  | u
Materiales
Código | Descripción |  | Unidad |  | Cantidad | Precio | Importe
Sacce | Saco de cemento |  | u |  | 0.2 | 14 | 2.8
Total Materiales | [6 empty] | 2.8
Mano de Obra
Código | Descripción |  | Unidad |  | Cantidad | Precio | Importe
MoAux | Auxiliar Electricista |  | u |  | 1 | 8.75 | 8.75
Camion | Camión |  | u |  | 0.2 | 50 | 10
herrexc | Herramientas obra civil |  | u |  | 0.2 | 40 | 8
MoE | Técnicos Electricistas |  | u |  | 1 | 15.4 | 15.4
Total Mano de Obra | [6 empty] | 42.15
Costo |  |  |  | 44.95
Iva |  |  |  | 5.394
Total |  |  |  | 50.344

## Sheet40
Rubro |  | 40
Código |  | PT-put1
Descripción |  | Suministro y montaje de puesta a tierra mediante electrodo activo químico
Unidad |  | u
Materiales
Código | Descripción |  | Unidad |  | Cantidad | Precio | Importe
Ctr1 | Conductor de Cu, aislado PVC 600 V THHN 2 AWG, 19 hilos |  | m |  | 12 | 4.9 | 58.8
Cden2 | Conector dentado estanco de 25 a 95 mm2 (4 - 3/0 AWG) cond. principal y derivado |  | u |  | 3 | 5.56 | 16.68
elac1 | Electrodo activo químico, 100 cm altura y díametro mayor de 6 pulg. |  | u |  | 1 | 344.12 | 344.12
Fleje | Fleje de acero inoxidable 0.76 x19.05mm |  | m |  | 3 | 1.2 | 3.6
Hevilla | Hebilla para fleje de acero inoxidable de 19.05mm |  | u |  | 3 | 0.53 | 1.59
Mejs1 | Mejorador de suelo GEM, 25 libras |  | u |  | 1 | 28.06 | 28.06
rej1 | Rejilla metálica tipo irving de 26x26 mm |  | u |  | 1 | 43.68 | 43.68
Suex1 | Suelda exotérmica |  | u |  | 1 | 44 | 44
Total Materiales | [6 empty] | 540.53
Mano de Obra
Código | Descripción |  | Unidad |  | Cantidad | Precio | Importe
auxe1 | Auxiliar Electricista |  | u |  | 1 | 8.75 | 8.75
camio1 | Camioneta |  | u |  | 1 | 40 | 40
herr1 | Herramientas menores |  | u |  | 1 | 20 | 20
mo1 | Técnicos Electricistas |  | u |  | 1 | 15.4 | 15.4
Total Mano de Obra | [6 empty] | 84.15
Costo |  |  |  | 624.68
Iva |  |  |  | 74.9616
Total |  |  |  | 699.6416

## Sheet41
Rubro |  | 41
Código |  | PT-put2
Descripción |  | Suministro y montaje de puesta a tierra mediante varilla copperweld
Unidad |  | u
Materiales
Código | Descripción |  | Unidad |  | Cantidad | Precio | Importe
Ctr1 | Conductor de Cu, aislado PVC 600 V THHN 2 AWG, 19 hilos |  | m |  | 15 | 4.9 | 73.5
Cden2 | Conector dentado estanco de 25 a 95 mm2 (4 - 3/0 AWG) cond. principal y derivado |  | u |  | 2 | 5.56 | 11.12
Conv1 | Conector varilla copperweld |  | u |  | 1 | 6.38 | 6.38
Fleje | Fleje de acero inoxidable 0.76 x19.05mm |  | m |  | 3 | 1.2 | 3.6
Hevilla | Hebilla para fleje de acero inoxidable de 19.05mm |  | u |  | 3 | 0.53 | 1.59
Varpt1 | Varilla copperweld, 16x1800 mm (5/8x71") |  | u |  | 1 | 13.69 | 13.69
Total Materiales | [6 empty] | 109.88
Mano de Obra
Código | Descripción |  | Unidad |  | Cantidad | Precio | Importe
auxe1 | Auxiliar Electricista |  | u |  | 1 | 8.75 | 8.75
camio1 | Camioneta |  | u |  | 0.5 | 40 | 20
herr1 | Herramientas menores |  | u |  | 0.5 | 20 | 10
mo1 | Técnicos Electricistas |  | u |  | 0.5 | 15.4 | 7.7
Total Mano de Obra | [6 empty] | 46.45
Costo |  |  |  | 156.33
Iva |  |  |  | 18.7596
Total |  |  |  | 175.0896

## Sheet42
Rubro |  | 42
Código |  | TE-OTS
Descripción |  | Suministro y montaje tensor a tierra simple 13,8 kV
Unidad |  | u
Materiales
Código | Descripción |  | Unidad |  | Cantidad | Precio | Importe
Ais3 | Aislador de retenida, de porcelana, clase ANSI 54-2 |  | u |  | 1 | 2.89 | 2.89
Bloque1 | Bloque de hormigón para anclaje, con agujero de 20 mm |  | u |  | 1 | 11.34 | 11.34
ctensor | Cable de acero galvanizado, grado Siemens Martin, 7 hilos, 9,52 mm (3/8"(, 3155 kgf |  | m |  | 14 | 1.58 | 22.12
guard1 | Guardacabo para cable de acero de 9,51 mm (3/8") de diám. |  | u |  | 1 | 0.86 | 0.86
ret1 | Retención preformada para cable de acero galvanizado de 9,51 mm (3/8") de diám. |  | u |  | 3 | 4.27 | 12.81
Var1 | Varilla de anclaje de acero galvanizado, 16 mm (5/8") de diám. y 1800 mm (71") de long., con tuerca y arandela |  | u |  | 1 | 12.02 | 12.02
Total Materiales | [6 empty] | 62.04
Mano de Obra
Código | Descripción |  | Unidad |  | Cantidad | Precio | Importe
auxe1 | Auxiliar Electricista |  | u |  | 0.5 | 8.75 | 4.375
camio1 | Camioneta |  | u |  | 0.25 | 40 | 10
herr1 | Herramientas menores |  | u |  | 0.5 | 20 | 10
mo1 | Técnicos Electricistas |  | u |  | 0.5 | 15.4 | 7.7
Total Mano de Obra | [6 empty] | 32.075
Costo |  |  |  | 94.115
Iva |  |  |  | 11.2938
Total |  |  |  | 105.4088

## Sheet43
Rubro |  | 43
Código |  | PO-Psf3
Descripción |  | Suministro y montaje de poste de fibra de vidrio de 14 metros, 750kgf, < 10%
Unidad |  | u
Materiales
Código | Descripción |  | Unidad |  | Cantidad | Precio | Importe
Po-fv3 | Poste de fibra de vidrio de 14 metros, 750kgf,<10% |  | u |  | 1 | 1250 | 1250
Total Materiales | [6 empty] | 1250
Mano de Obra
Código | Descripción |  | Unidad |  | Cantidad | Precio | Importe
MoAux | Auxiliar Electricista |  | u |  | 2 | 8.75 | 17.5
grua1 | Camión Grúa |  | u |  | 0.5 | 100 | 50
camio1 | Camioneta |  | u |  | 0.5 | 40 | 20
herr1 | Herramientas menores |  | u |  | 1 | 20 | 20
MoE | Técnicos Electricistas |  | u |  | 1 | 15.4 | 15.4
Total Mano de Obra | [6 empty] | 122.9
Costo |  |  |  | 1372.9
Iva |  |  |  | 164.748
Total |  |  |  | 1537.648

## Sheet44
Rubro |  | 44
Código |  | PO-Psf1
Descripción |  | Suministro y montaje de poste de fibra de vidrio de 12 metros, 500kgf, < 10%
Unidad |  | u
Materiales
Código | Descripción |  | Unidad |  | Cantidad | Precio | Importe
PO-fv2 | Poste de fibra de vidrio de 12 metros, 500kgf,<10% |  | u |  | 1 | 775 | 775
Total Materiales | [6 empty] | 775
Mano de Obra
Código | Descripción |  | Unidad |  | Cantidad | Precio | Importe
MoAux | Auxiliar Electricista |  | u |  | 2 | 8.75 | 17.5
grua1 | Camión Grúa |  | u |  | 0.5 | 100 | 50
camio1 | Camioneta |  | u |  | 0.5 | 40 | 20
herr1 | Herramientas menores |  | u |  | 1 | 20 | 20
MoE | Técnicos Electricistas |  | u |  | 1 | 15.4 | 15.4
Total Mano de Obra | [6 empty] | 122.9
Costo |  |  |  | 897.9
Iva |  |  |  | 107.748
Total |  |  |  | 1005.648

## Sheet45
Rubro |  | 45
Código |  | PO-Psf22
Descripción |  | Suministro y montaje de poste de fibra de vidrio de 12 metros, 2000kgf, < 10%
Unidad |  | u
Materiales
Código | Descripción |  | Unidad |  | Cantidad | Precio | Importe
Po-FV4 | Poste de fibra de vidrio de 12 metros, 2000kgf,<10% |  | u |  | 1 | 1430 | 1430
Total Materiales | [6 empty] | 1430
Mano de Obra
Código | Descripción |  | Unidad |  | Cantidad | Precio | Importe
MoAux | Auxiliar Electricista |  | u |  | 2 | 8.75 | 17.5
grua1 | Camión Grúa |  | u |  | 1 | 100 | 100
camio1 | Camioneta |  | u |  | 0.5 | 40 | 20
herr1 | Herramientas menores |  | u |  | 1 | 20 | 20
MoE | Técnicos Electricistas |  | u |  | 1 | 15.4 | 15.4
Total Mano de Obra | [6 empty] | 172.9
Costo |  |  |  | 1602.9
Iva |  |  |  | 192.348
Total |  |  |  | 1795.248

## Sheet46
Rubro |  | 46
Código |  | TE-OTD
Descripción |  | Suministro y montaje tensor a tierra doble 13,8 kV
Unidad |  | u
Materiales
Código | Descripción |  | Unidad |  | Cantidad | Precio | Importe
Ais3 | Aislador de retenida, de porcelana, clase ANSI 54-2 |  | u |  | 1 | 2.89 | 2.89
Bloque1 | Bloque de hormigón para anclaje, con agujero de 20 mm |  | u |  | 1 | 11.34 | 11.34
ctensor | Cable de acero galvanizado, grado Siemens Martin, 7 hilos, 9,52 mm (3/8"(, 3155 kgf |  | m |  | 25 | 1.58 | 39.5
guard1 | Guardacabo para cable de acero de 9,51 mm (3/8") de diám. |  | u |  | 2 | 0.86 | 1.72
ret1 | Retención preformada para cable de acero galvanizado de 9,51 mm (3/8") de diám. |  | u |  | 4 | 4.27 | 17.08
Var1 | Varilla de anclaje de acero galvanizado, 16 mm (5/8") de diám. y 1800 mm (71") de long., con tuerca y arandela |  | u |  | 1 | 12.02 | 12.02
Total Materiales | [6 empty] | 84.55
Mano de Obra
Código | Descripción |  | Unidad |  | Cantidad | Precio | Importe
auxe1 | Auxiliar Electricista |  | u |  | 0.7 | 8.75 | 6.125
camio1 | Camioneta |  | u |  | 0.35 | 40 | 14
herr1 | Herramientas menores |  | u |  | 0.7 | 20 | 14
mo1 | Técnicos Electricistas |  | u |  | 0.7 | 15.4 | 10.78
Total Mano de Obra | [6 empty] | 44.905
Costo |  |  |  | 129.455
Iva |  |  |  | 15.5346
Total |  |  |  | 144.9896

## Sheet47
Rubro |  | 47
Código |  | TE-OTSb
Descripción |  | Suministro y montaje tensor a tierra simple 240V
Unidad |  | u
Materiales
Código | Descripción |  | Unidad |  | Cantidad | Precio | Importe
Bloque1 | Bloque de hormigón para anclaje, con agujero de 20 mm |  | u |  | 1 | 11.34 | 11.34
ctensor | Cable de acero galvanizado, grado Siemens Martin, 7 hilos, 9,52 mm (3/8"(, 3155 kgf |  | m |  | 11 | 1.58 | 17.38
guard1 | Guardacabo para cable de acero de 9,51 mm (3/8") de diám. |  | u |  | 1 | 0.86 | 0.86
ret1 | Retención preformada para cable de acero galvanizado de 9,51 mm (3/8") de diám. |  | u |  | 3 | 4.27 | 12.81
Var1 | Varilla de anclaje de acero galvanizado, 16 mm (5/8") de diám. y 1800 mm (71") de long., con tuerca y arandela |  | u |  | 1 | 12.02 | 12.02
Total Materiales | [6 empty] | 54.41
Mano de Obra
Código | Descripción |  | Unidad |  | Cantidad | Precio | Importe
auxe1 | Auxiliar Electricista |  | u |  | 0.4 | 8.75 | 3.5
camio1 | Camioneta |  | u |  | 0.2 | 40 | 8
herr1 | Herramientas menores |  | u |  | 0.4 | 20 | 8
mo1 | Técnicos Electricistas |  | u |  | 0.4 | 15.4 | 6.16
Total Mano de Obra | [6 empty] | 25.66
Costo |  |  |  | 80.07
Iva |  |  |  | 9.6084
Total |  |  |  | 89.6784

## Sheet48
Rubro |  | 48
Código |  | TRA-T10
Descripción |  | Suministro, montaje e instalación transformador auto. 1F, 10 kVA
Unidad |  | u
Materiales
Código | Descripción |  | Unidad |  | Cantidad | Precio | Importe
abr11 | Abrazadera de acero galvanizado, pletina, simple (3 pernos), 38 x 6 x 140 - 160 mm (1 1/2 x 1/4 x 5 1/2 - 6 1/2") |  | u |  | 2 | 7.63 | 15.26
Ctr1 | Conductor de Cu, aislado PVC 600 V THHN 2 AWG, 19 hilos |  | m |  | 6 | 4.9 | 29.4
Cden51 | Conector estanco, doble dentado de 35 a 150 mm2 (2AWG - 300 MCM) principal y derivado |  | u |  | 3 | 7.69 | 23.07
Tr10 | TRANSF.MONOF.AUTOPROTEGIDO (CSP) 10KVA, 13800 GRDY/7967 V - 120/240 V |  | u |  | 1 | 1247.56 | 1247.56
Total Materiales | [6 empty] | 1315.29
Mano de Obra
Código | Descripción |  | Unidad |  | Cantidad | Precio | Importe
MoAux | Auxiliar Electricista |  | u |  | 2 | 8.75 | 17.5
camio1 | Camioneta |  | u |  | 1 | 40 | 40
herr1 | Herramientas menores |  | u |  | 1 | 20 | 20
MoE | Técnicos Electricistas |  | u |  | 1 | 15.4 | 15.4
Total Mano de Obra | [6 empty] | 92.9
Costo |  |  |  | 1408.19
Iva |  |  |  | 168.9828
Total |  |  |  | 1577.1728

## Sheet49
Rubro |  | 49
Código |  | TRA-T25
Descripción |  | Suministro, montaje e instalación transformador auto. 1F, 25 kVA
Unidad |  | u
Materiales
Código | Descripción |  | Unidad |  | Cantidad | Precio | Importe
abr11 | Abrazadera de acero galvanizado, pletina, simple (3 pernos), 38 x 6 x 140 - 160 mm (1 1/2 x 1/4 x 5 1/2 - 6 1/2") |  | u |  | 2 | 7.63 | 15.26
Ctr2 | Conductor de Cu, aislado PVC 600 V THHN 1/0 AWG, 19 hilos |  | m |  | 6 | 8.1 | 48.6
Cden51 | Conector estanco, doble dentado de 35 a 150 mm2 (2AWG - 300 MCM) principal y derivado |  | u |  | 3 | 7.69 | 23.07
Tr25 | TRANSF.MONOF.AUTOPROTEGIDO (CSP) 25KVA, 13800 GRDY/7967 V - 120/240 V |  | u |  | 1 | 1509.54 | 1509.54
Total Materiales | [6 empty] | 1596.47
Mano de Obra
Código | Descripción |  | Unidad |  | Cantidad | Precio | Importe
MoAux | Auxiliar Electricista |  | u |  | 2 | 8.75 | 17.5
grua1 | Camión Grúa |  | u |  | 1 | 100 | 100
camio1 | Camioneta |  | u |  | 1 | 40 | 40
herr1 | Herramientas menores |  | u |  | 1 | 20 | 20
MoE | Técnicos Electricistas |  | u |  | 1 | 15.4 | 15.4
Total Mano de Obra | [6 empty] | 192.9
Costo |  |  |  | 1789.37
Iva |  |  |  | 214.7244
Total |  |  |  | 2004.0944

## Sheet50
Rubro |  | 50
Código |  | TRA-MonTr2
Descripción |  | Montaje e instalación transformador tipo poste 1F 25-75 kVA
Unidad |  | u
Mano de Obra
Código | Descripción |  | Unidad |  | Cantidad | Precio | Importe
MoAux | Auxiliar Electricista |  | u |  | 2 | 8.75 | 17.5
grua1 | Camión Grúa |  | u |  | 1 | 100 | 100
camio1 | Camioneta |  | u |  | 1 | 40 | 40
herr1 | Herramientas menores |  | u |  | 1 | 20 | 20
MoE | Técnicos Electricistas |  | u |  | 1 | 15.4 | 15.4
Total Mano de Obra | [6 empty] | 192.9
Costo |  |  |  | 192.9
Iva |  |  |  | 23.148
Total |  |  |  | 216.048

## Sheet51
Rubro |  | 51
Código |  | TRA-MonTr3
Descripción |  | Montaje e instalación transformador tipo poste 3F 30-100 kVA
Unidad |  | u
Mano de Obra
Código | Descripción |  | Unidad |  | Cantidad | Precio | Importe
MoAux | Auxiliar Electricista |  | u |  | 2 | 8.75 | 17.5
grua1 | Camión Grúa |  | u |  | 2 | 100 | 200
camio1 | Camioneta |  | u |  | 1 | 40 | 40
herr1 | Herramientas menores |  | u |  | 1 | 20 | 20
MoE | Técnicos Electricistas |  | u |  | 2 | 15.4 | 30.8
Total Mano de Obra | [6 empty] | 308.3
Costo |  |  |  | 308.3
Iva |  |  |  | 36.996
Total |  |  |  | 345.296

## Sheet52
Rubro |  | 52
Código |  | EST-3SP
Descripción |  | Suministro y montaje de Estructura EST-3SP 15kV
Unidad |  | u
Materiales
Código | Descripción |  | Unidad |  | Cantidad | Precio | Importe
abr1 | Abrazadera de acero galvanizado, pletina, simple (3 pernos), 38 x 4 x 140 - 160 mm (1 1/2 x 11/64 x 5 1/2 - 6 1/2") |  | u |  | 1 | 6.17 | 6.17
a1 | Aislador tipo espiga (pin), de porcelana, clase ANSI 55-5, 15 kV |  | u |  | 3 | 8.74 | 26.22
c1 | Conductor desnudo sólido de Al, para ataduras, No. 4 AWG |  | m |  | 6 | 0.77 | 4.62
cru1 | Cruceta de acero galvanizado, universal, perfil "L" 75 x 75 x 6 x 2400 mm (2 61/64 x 2 61/64 x 1/4") |  | u |  | 1 | 63.05 | 63.05
pe1 | Perno espiga (pin) corto de acero galvanizado, 19 mm (3/4") de diám x 300 mm (12") de long. |  | u |  | 3 | 3.8 | 11.4
pm1 | Perno máquina de acero galvanizado, 16 mm (5/8") de diám. x 38 mm (1 1/2") de long., con tuerca, arandela plana y de presión |  | u |  | 2 | 1.28 | 2.56
pu1 | Perno U de acero galvanizado, 16 mm (5/8") de diám. x 150 mm (6") de ancho dentro de la U, con 2 tuercas, 2 arandelas planas y 2 de presión |  | u |  | 1 | 3.53 | 3.53
pa1 | Pie amigo de acero galvanizado, perfil "L" 38 x 38 x 6 x 700 mm (1 1/2 x 1 1/2 x 1/4 x 28") |  | u |  | 2 | 10.62 | 21.24
v1 | Varilla de armar preformada para conductor de Al. |  | u |  | 3 | 6.19 | 18.57
Total Materiales | [6 empty] | 157.36
Mano de Obra
Código | Descripción |  | Unidad |  | Cantidad | Precio | Importe
auxe1 | Auxiliar Electricista |  | u |  | 1.2 | 8.75 | 10.5
camio1 | Camioneta |  | u |  | 0.6 | 40 | 24
herr1 | Herramientas menores |  | u |  | 0.6 | 20 | 12
mo1 | Técnicos Electricistas |  | u |  | 1.2 | 15.4 | 18.48
Total Mano de Obra | [6 empty] | 64.98
Costo |  |  |  | 222.34
Iva |  |  |  | 26.6808
Total |  |  |  | 249.0208

## Sheet53
Rubro |  | 53
Código |  | EST-3SA
Descripción |  | Suministro y montaje de Estructura EST-3SA 15kV
Unidad |  | u
Materiales
Código | Descripción |  | Unidad |  | Cantidad | Precio | Importe
abr2 | Abrazadera de acero galvanizado, pletina, doble (4 pernos), 38 x 4 x 140 - 160 mm (1 1/2 x 11/64 x 5 1/2 - 6 1/2") |  | u |  | 1 | 7.36 | 7.36
a1 | Aislador tipo espiga (pin), de porcelana, clase ANSI 55-5, 15 kV |  | u |  | 6 | 8.74 | 52.44
c1 | Conductor desnudo sólido de Al, para ataduras, No. 4 AWG |  | m |  | 12 | 0.77 | 9.24
cru1 | Cruceta de acero galvanizado, universal, perfil "L" 75 x 75 x 6 x 2400 mm (2 61/64 x 2 61/64 x 1/4") |  | u |  | 2 | 63.05 | 126.1
pr1 | Perno espárrago o de rosca corrida de acero galvanizado, 16 mm (5/8") de diám. x 300 mm (12") de long., con 4 tuercas, 2 arandelas planas y 2 de presión |  | u |  | 4 | 3.8 | 15.2
pe1 | Perno espiga (pin) corto de acero galvanizado, 19 mm (3/4") de diám x 300 mm (12") de long. |  | u |  | 6 | 3.8 | 22.8
pm1 | Perno máquina de acero galvanizado, 16 mm (5/8") de diám. x 38 mm (1 1/2") de long., con tuerca, arandela plana y de presión |  | u |  | 4 | 1.28 | 5.12
pa1 | Pie amigo de acero galvanizado, perfil "L" 38 x 38 x 6 x 700 mm (1 1/2 x 1 1/2 x 1/4 x 28") |  | u |  | 4 | 10.62 | 42.48
v1 | Varilla de armar preformada para conductor de Al. |  | u |  | 6 | 6.19 | 37.14
Total Materiales | [6 empty] | 317.88
Mano de Obra
Código | Descripción |  | Unidad |  | Cantidad | Precio | Importe
auxe1 | Auxiliar Electricista |  | u |  | 1.5 | 8.75 | 13.125
camio1 | Camioneta |  | u |  | 0.75 | 40 | 30
herr1 | Herramientas menores |  | u |  | 0.75 | 20 | 15
mo1 | Técnicos Electricistas |  | u |  | 1.5 | 15.4 | 23.1
Total Mano de Obra | [6 empty] | 81.225
Costo |  |  |  | 399.105
Iva |  |  |  | 47.8926
Total |  |  |  | 446.9976

## Sheet54
Rubro |  | 54
Código |  | EST-3SR
Descripción |  | Suministro y montaje de Estructura EST-3SR 15kV
Unidad |  | u
Materiales
Código | Descripción |  | Unidad |  | Cantidad | Precio | Importe
abr2 | Abrazadera de acero galvanizado, pletina, doble (4 pernos), 38 x 4 x 140 - 160 mm (1 1/2 x 11/64 x 5 1/2 - 6 1/2") |  | u |  | 1 | 7.36 | 7.36
a2 | Aislador tipo suspensión, de caucho siliconado, clase ANSI DS-15, 15 kV |  | u |  | 3 | 17.39 | 52.17
cru1 | Cruceta de acero galvanizado, universal, perfil "L" 75 x 75 x 6 x 2400 mm (2 61/64 x 2 61/64 x 1/4") |  | u |  | 2 | 63.05 | 126.1
gr1 | Grapa terminal apernada tipo pistola, de aleación de Al. |  | u |  | 3 | 16.14 | 48.42
h1 | Horquilla anclaje de acero galvanizado, 16 mm (5/8") de diám. x 75 mm (3") de long. (Eslabon "U" para sujeción) |  | u |  | 3 | 2.57 | 7.71
po1 | Perno de ojo de acero galvanizado, 16 mm (5/8") de diám. x 254 mm (10") de long., con 4 tuercas. 2 arandelas planas y 2 de presión |  | u |  | 3 | 1.12 | 3.36
pr1 | Perno espárrago o de rosca corrida de acero galvanizado, 16 mm (5/8") de diám. x 300 mm (12") de long., con 4 tuercas, 2 arandelas planas y 2 de presión |  | u |  | 1 | 3.8 | 3.8
pm1 | Perno máquina de acero galvanizado, 16 mm (5/8") de diám. x 38 mm (1 1/2") de long., con tuerca, arandela plana y de presión |  | u |  | 4 | 1.28 | 5.12
pa1 | Pie amigo de acero galvanizado, perfil "L" 38 x 38 x 6 x 700 mm (1 1/2 x 1 1/2 x 1/4 x 28") |  | u |  | 4 | 10.62 | 42.48
Total Materiales | [6 empty] | 296.52
Mano de Obra
Código | Descripción |  | Unidad |  | Cantidad | Precio | Importe
auxe1 | Auxiliar Electricista |  | u |  | 1.5 | 8.75 | 13.125
camio1 | Camioneta |  | u |  | 0.75 | 40 | 30
herr1 | Herramientas menores |  | u |  | 0.75 | 20 | 15
mo1 | Técnicos Electricistas |  | u |  | 1.5 | 15.4 | 23.1
Total Mano de Obra | [6 empty] | 81.225
Costo |  |  |  | 377.745
Iva |  |  |  | 45.3294
Total |  |  |  | 423.0744

## Sheet55
Rubro |  | 55
Código |  | EST-3SD
Descripción |  | Suministro y montaje de Estructura EST-3SD 15kV
Unidad |  | u
Materiales
Código | Descripción |  | Unidad |  | Cantidad | Precio | Importe
abr2 | Abrazadera de acero galvanizado, pletina, doble (4 pernos), 38 x 4 x 140 - 160 mm (1 1/2 x 11/64 x 5 1/2 - 6 1/2") |  | u |  | 1 | 7.36 | 7.36
a1 | Aislador tipo espiga (pin), de porcelana, clase ANSI 55-5, 15 kV |  | u |  | 3 | 8.74 | 26.22
a2 | Aislador tipo suspensión, de caucho siliconado, clase ANSI DS-15, 15 kV |  | u |  | 6 | 17.39 | 104.34
c1 | Conductor desnudo sólido de Al, para ataduras, No. 4 AWG |  | m |  | 6 | 0.77 | 4.62
cr1 | Conector de ranuras paralelas, Al, 1 perno, para calibres 4 - 3/0 AWG |  | u |  | 3 | 2.73 | 8.19
cru1 | Cruceta de acero galvanizado, universal, perfil "L" 75 x 75 x 6 x 2400 mm (2 61/64 x 2 61/64 x 1/4") |  | u |  | 2 | 63.05 | 126.1
gr1 | Grapa terminal apernada tipo pistola, de aleación de Al. |  | u |  | 6 | 16.14 | 96.84
h1 | Horquilla anclaje de acero galvanizado, 16 mm (5/8") de diám. x 75 mm (3") de long. (Eslabon "U" para sujeción) |  | u |  | 6 | 2.57 | 15.42
po1 | Perno de ojo de acero galvanizado, 16 mm (5/8") de diám. x 254 mm (10") de long., con 4 tuercas. 2 arandelas planas y 2 de presión |  | u |  | 3 | 1.12 | 3.36
pr1 | Perno espárrago o de rosca corrida de acero galvanizado, 16 mm (5/8") de diám. x 300 mm (12") de long., con 4 tuercas, 2 arandelas planas y 2 de presión |  | u |  | 1 | 3.8 | 3.8
pe1 | Perno espiga (pin) corto de acero galvanizado, 19 mm (3/4") de diám x 300 mm (12") de long. |  | u |  | 3 | 3.8 | 11.4
pm1 | Perno máquina de acero galvanizado, 16 mm (5/8") de diám. x 38 mm (1 1/2") de long., con tuerca, arandela plana y de presión |  | u |  | 4 | 1.28 | 5.12
pa1 | Pie amigo de acero galvanizado, perfil "L" 38 x 38 x 6 x 700 mm (1 1/2 x 1 1/2 x 1/4 x 28") |  | u |  | 4 | 10.62 | 42.48
tu1 | Tuerca de ojo ovalado de acero galvanizado, para perno de 16 mm (5/8") de diám. |  | u |  | 3 | 1.73 | 5.19
Total Materiales | [6 empty] | 460.44
Mano de Obra
Código | Descripción |  | Unidad |  | Cantidad | Precio | Importe
auxe1 | Auxiliar Electricista |  | u |  | 3 | 8.75 | 26.25
camio1 | Camioneta |  | u |  | 1.5 | 40 | 60
herr1 | Herramientas menores |  | u |  | 1.5 | 20 | 30
mo1 | Técnicos Electricistas |  | u |  | 3 | 15.4 | 46.2
Total Mano de Obra | [6 empty] | 162.45
Costo |  |  |  | 622.89
Iva |  |  |  | 74.7468
Total |  |  |  | 697.6368

## Sheet56
Rubro |  | 56
Código |  | Desbroce
Descripción |  | Desbroce de Vegetación de 6 metros de ancho
Unidad |  | m
Mano de Obra
Código | Descripción |  | Unidad |  | Cantidad | Precio | Importe
MoAux | Auxiliar Electricista |  | u |  | 0.007 | 8.75 | 0.06125
Camion | Camión |  | u |  | 0.005 | 50 | 0.25
camio1 | Camioneta |  | u |  | 0.001 | 40 | 0.04
herr1 | Herramientas menores |  | u |  | 0.01 | 20 | 0.2
MoE | Técnicos Electricistas |  | u |  | 0.006 | 15.4 | 0.0924
Total Mano de Obra | [6 empty] | 0.64365
Costo |  |  |  | 0.64365
Iva |  |  |  | 0.077238
Total |  |  |  | 0.72089