## 1
Rubro |  | 1
Código |  | Reconectador 3F
Descripción |  | Suministro, montaje y puesta en servicio de Reconectador Trifásico 15KV, Inom 800A, Icc 12.5 kA, BIL 150kV
Unidad |  | u
Materiales
Código | Descripción |  | Unidad |  | Cantidad | Precio | Importe
reconecta 3F | Reconectador automatico OSM 15kV, Inom 800A, Icc 12.5kA. 30000 Operacion de cierre y apertura, Grado de protección IP 65. Incluye 3 TP, 3TC, interruptor, Cubiculo de control con IP 65 tambien con protocolo de comunicación DNP3 o IEC 104 y Puerto de comunicación RS232, USB y Ethernet, etc. |  | u |  | 1 | 19264 | 19264
Total Materiales | [6 empty] | 19264
Mano de Obra
Código | Descripción |  | Unidad |  | Cantidad | Precio | Importe
MoAux | Auxiliar Electricista |  | u |  | 4 | 8.75 | 35
grua1 | Camión Grúa |  | u |  | 3 | 100 | 300
camio1 | Camioneta |  | u |  | 2 | 40 | 80
herr1 | Herramientas menores |  | u |  | 2 | 20 | 40
MoE | Técnicos Electricistas |  | u |  | 4 | 15.4 | 46.3
Total Mano de Obra | [6 empty] | 501.3
Costo |  |  |  | 19765.3
Iva |  |  |  | 2371.836
Total |  |  |  | 22137.136

## 2
Rubro |  | 2
Código |  | PARARRAYOS
Descripción |  | Suministro, montaje e instalación de Pararrayos con sistema de puesta a tierra (electrodo activo)
Unidad |  | u
Materiales
Código | Descripción |  | Unidad |  | Cantidad | Precio | Importe
Ctr1 | Conductor de Cu, aislado PVC 600 V THHN 2 AWG, 19 hilos |  | m |  | 16 | 4.9 | 78.4
Cden2 | Conector dentado estanco de 25 a 95 mm2 (4 - 3/0 AWG) cond. principal y derivado |  | u |  | 3 | 5.56 | 16.68
Parry | Descargador o Pararrayo tipo Polimero de Oxido de zinc, 10KV |  | u |  | 3 | 63.28 | 189.84
elac1 | Electrodo activo químico, 100 cm altura y díametro mayor de 6 pulg. |  | u |  | 1 | 344.12 | 344.12
Fleje | Fleje de acero inoxidable 0.76 x19.05mm |  | m |  | 3 | 1.2 | 3.6
Hevilla | Hebilla para fleje de acero inoxidable de 19.05mm |  | u |  | 3 | 0.53 | 1.59
Mejs1 | Mejorador de suelo GEM, 25 libras |  | u |  | 1 | 28.06 | 28.06
rej1 | Rejilla metálica tipo irving de 26x26 mm |  | u |  | 1 | 43.68 | 43.68
Suex1 | Suelda exotérmica |  | u |  | 1 | 44 | 44
Total Materiales | [6 empty] | 749.97
Mano de Obra
Código | Descripción |  | Unidad |  | Cantidad | Precio | Importe
auxe1 | Auxiliar Electricista |  | u |  | 1.6 | 8.75 | 14
camio1 | Camioneta |  | u |  | 1.6 | 40 | 64
herr1 | Herramientas menores |  | u |  | 1.3 | 20 | 26
mo1 | Técnicos Electricistas |  | u |  | 1.75 | 15.4 | 26.95
Total Mano de Obra | [6 empty] | 130.95
Costo |  |  |  | 880.92
Iva |  |  |  | 105.7104
Total |  |  |  | 986.6304

## 3
Rubro |  | 3
Código |  | DES-repoh
Descripción |  | Retiro y desalojo de poste de hormigón
Unidad |  | u
Mano de Obra
Código | Descripción |  | Unidad |  | Cantidad | Precio | Importe
MoAux | Auxiliar Electricista |  | u |  | 2 | 8.75 | 17.5
Camion | Camión |  | u |  | 0.2 | 50 | 10
grua1 | Camión Grúa |  | u |  | 0.5 | 100 | 50
camio1 | Camioneta |  | u |  | 0.25 | 40 | 10
herr1 | Herramientas menores |  | u |  | 0.5 | 20 | 10
MoE | Técnicos Electricistas |  | u |  | 1 | 15.4 | 15.4
Total Mano de Obra | [6 empty] | 112.9
Costo |  |  |  | 112.9
Iva |  |  |  | 13.548
Total |  |  |  | 126.448

## 4
Rubro |  | 4
Código |  | DES-Rmt1F
Descripción |  | Desmontaje y desalojo de red media tensión monofásica (incluye: conductor, herrajes, aisladores y seccionador)
Unidad |  | m
Mano de Obra
Código | Descripción |  | Unidad |  | Cantidad | Precio | Importe
MoAux | Auxiliar Electricista |  | u |  | 0.02 | 8.75 | 0.175
Camion | Camión |  | u |  | 0.005 | 50 | 0.25
camio1 | Camioneta |  | u |  | 0.001 | 40 | 0.04
herr1 | Herramientas menores |  | u |  | 0.01 | 20 | 0.2
MoE | Técnicos Electricistas |  | u |  | 0.01 | 15.4 | 0.154
Total Mano de Obra | [6 empty] | 0.819
Costo |  |  |  | 0.819
Iva |  |  |  | 0.09828
Total |  |  |  | 0.91728

## 5
Rubro |  | 5
Código |  | DES-Rmt3f
Descripción |  | Desmontaje y desalojo de red media tensión trifásica (incluye: conductor, herrajes, aisladores y seccionador)
Unidad |  | m
Mano de Obra
Código | Descripción |  | Unidad |  | Cantidad | Precio | Importe
MoAux | Auxiliar Electricista |  | u |  | 0.04 | 8.75 | 0.35
Camion | Camión |  | u |  | 0.015 | 50 | 0.75
camio1 | Camioneta |  | u |  | 0.001 | 40 | 0.04
herr1 | Herramientas menores |  | u |  | 0.02 | 20 | 0.4
MoE | Técnicos Electricistas |  | u |  | 0.02 | 15.4 | 0.308
Total Mano de Obra | [6 empty] | 1.848
Costo |  |  |  | 1.848
Iva |  |  |  | 0.22176
Total |  |  |  | 2.0698

## 6
Rubro |  | 6
Código |  | DES-Rbt
Descripción |  | Desmontaje y desalojo de red baja tensión (incluye: conductor, herrajes, aisladores y luminaria)
Unidad |  | m
Mano de Obra
Código | Descripción |  | Unidad |  | Cantidad | Precio | Importe
MoAux | Auxiliar Electricista |  | u |  | 0.02 | 8.75 | 0.175
Camion | Camión |  | u |  | 0.005 | 50 | 0.25
camio1 | Camioneta |  | u |  | 0.001 | 40 | 0.04
herr1 | Herramientas menores |  | u |  | 0.001 | 20 | 0.02
MoE | Técnicos Electricistas |  | u |  | 0.01 | 15.4 | 0.154
Total Mano de Obra | [6 empty] | 0.639
Costo |  |  |  | 0.639
Iva |  |  |  | 0.07668
Total |  |  |  | 0.71568

## 7
Rubro |  | 7
Código |  | PRO-seccr2
Descripción |  | Suministro, montaje e instalación de seccionamiento con fusible para una fase, con dispositivo rompearco.Sin cruceta
Unidad |  | u
Materiales
Código | Descripción |  | Unidad |  | Cantidad | Precio | Importe
Parry | Descargador o Pararrayo tipo Polimero de Oxido de zinc, 10KV |  | u |  | 1 | 63.28 | 63.28
Eb1 | Estribo para derivación, aleación Cu Sn |  | u |  | 2 | 6.35 | 12.7
gc1 | Grapa de derivación para línea en caliente de aleación de Al |  | u |  | 2 | 13.28 | 26.56
Sec2 | Seccionador fusible unipolar, tipo abierto, 100, clase 15 kV, con dispositivo rompearco |  | u |  | 1 | 218.59 | 218.59
Total Materiales | [6 empty] | 321.13
Mano de Obra
Código | Descripción |  | Unidad |  | Cantidad | Precio | Importe
auxe1 | Auxiliar Electricista |  | u |  | 1 | 8.75 | 8.75
camio1 | Camioneta |  | u |  | 0.25 | 40 | 10
herr1 | Herramientas menores |  | u |  | 0.25 | 20 | 5
mo1 | Técnicos Electricistas |  | u |  | 1 | 15.4 | 15.4
Total Mano de Obra | [6 empty] | 39.15
Costo |  |  |  | 360.28
Iva |  |  |  | 43.2336
Total |  |  |  | 403.5136