## PRESUPUESTO
No. | Rubros Aéreo | Unidad | Cantidad | Precio Unitario | Precio Total
1 | Suministro,montaje y puesta en servicio del Reconectador Trifásico 15KV, Inom 800A, Icc 12.5 kA, BIL 150kV | U | 1 | 19765.3 | 19765.3
2 | Suministro, montaje e instalación de Pararrayos con sistema de puesta a tierra (electrodo activo) | u | 21 | 880.92 | 18499.32
3 | Retiro y desalojo de poste de hormigón | u | 20 | 112.9 | 2258
4 | Desmontaje y desalojo de red media tensión monofásica (incluye: conductor, herrajes, aisladores y seccionador) | m | 10 | 0.819 | 8.19 | #REF!
5 | Desmontaje y desalojo de red media tensión trifásica (incluye: conductor, herrajes, aisladores y seccionador) | m | 1200 | 1.848 | 2217.6
6 | Desmontaje y desalojo de red baja tensión (incluye: conductor, herrajes, aisladores y luminaria) | m | 1200 | 0.639 | 766.8
7 | Suministro, montaje e instalación de seccionamiento con fusible para una fase, con dispositivo rompearco.Sin cruceta | u | 19 | 360.28 | 6845.32
|  |  |  | Subtotal Aérea | 50360.53
No. | Materiales de Obra Subterraneo | Unidad |  | Precio Unitario | Precio Total
8 | Cruceta doble centrada (incluye accesorios) | U | 6 | 295.62 | 1773.72
9 | Bajante (incluye: codo rigido radio largo de 4 pulgadas, 2 tubo rigido de 4 pulgadas, codo reversible, uniones respectivas y accesorios de sujeción al poste) | U | 6 | 240 | 1440
10 | Terminal contráctil en frio, uso exterior, 15 kV, calibre 2 - 4/0 AWG. Incluye conector para cable- 3 terminales | U | 7 | 321.17 | 2248.19
11 | Bushing Inserto Feed-Thru, OCC, para 15 kV, maximo 200 A. | U | 9 | 285 | 2565
12 | Bushing inserto tipo rompe cargas, OCC, para 15 kV, maximo 200 A. | U | 29 | 75 | 2175
13 | ELBOW ARRESTER 15 KV - 8.3/14.4MCOV (CODO PARARRAYOS) | U | 9 | 218.98 | 1970.82
14 | Conector tipo Codo premoldeado, OCC, 15 kV, 200 A, para calibre 2-1/0 AWG | U | 36 | 110 | 3960
15 | Tapones para Bushing inserto OCC 15 kV 200A | U | 7 | 100 | 700
16 | Gabinete de seccionamiento de 4 vías, 1entrada y 3 salidas, 15 kV, 200 A, con seccionamiento cada salida | U | 3 | 10000 | 30000
17 | Transformador padmounted monofásico 25 KVA,13800 GRdY/7960GRdY /7620-120/240 v RADIAL, incluye: seccionamiento en media tensión, disyuntor o breaker en baja tensión. | U | 1 | 3649.64 | 3649.64 | 18
18 | Transformador padmounted monofásico 50 KVA,13800 GRdY/7960 GRdY /7620-120/240 v RADIAL, incluye: seccionamiento en media tensión, disyuntor o breaker en baja tensión. | U | 1 | 5474.46 | 5474.46
19 | Transformador padmounted trifásico 50 KVA,13800 GRdY/7960 GRdY /7620-127/220 v RADIAL, incluye: seccionamiento en media tensión, disyuntor o breaker en baja tensión. | U | 1 | 6569.352 | 6569.352
20 | Luminaria Solar de 60W (12 Hora autonomía) | u | 43 | 660 | 28380
21 | Conductor Cu aislado XLPE, 15kV, 1/0 AWG, 133por ciento 1F | M | 5200 | 14.5 | 75400
22 | CONDUCTOR AISLADO TTU 600V COBRE SUAVE NO.2AWG,7HIL | M | 2000 | 6.5 | 13000
23 | Cable de Cu, cableado, 2 kV, TTU, 1/0 AWG, 7 hilos | U | 390 | 5.5 | 2145
24 | Conector tipo ojo, caña larga para cable TTU 2-3/0 AWG | U | 6 | 6 | 36
25 | Tablero metálico acero inoxidable de distribución en BV, barras de cobre 200A (2F+N+T), breaker principal + 4 disyuntores (2P-50), y accesorios de conexión | U | 2 | 1313.87 | 2627.74
26 | Adquisición de Postes de Fibra de Vidrio Reforzado 10 mts de 200KGF ALUMBRADO PÚBLICO | u | 44 | 550 | 24200
27 | Tubo PVC NOVADUCTO DE 4 PULG X 6MTS | U | 920 | 41.42 | 38106.4
Mano de Obra de Soterramiento
28 | Instalación de Bajante (incluye: codo rígido radio largo de 4 pulgadas, 2 tubo rígido de 4 pulgadas, codo reversible, uniones respectivas y accesorios de sujeción al poste) | U | 6 | 300 | 1800
29 | Instalación cruceta doble centrada (incluye accesorios) | U | 6 | 60 | 360
30 | Elaboración y Montaje Punta Terminal contráctil en frio, uso exterior, 15 kV | U | 7 | 70 | 490
31 | Montaje Bushing Inserto Feed-Thru, OCC, para 15 kV, máximo 200 A. | U | 9 | 40 | 360
32 | Montaje ELBOW ARRESTER (CODO PARARRAYOS) | U | 9 | 68 | 612
33 | Montaje Bushing inserto | U | 29 | 40 | 1160
34 | Elaboración y montaje Codo portafusible premoldeado | U | 36 | 78 | 2808
35 | TENDIDO DE CONDUCTOR (2-3/0) AWG XLPE EN DUCTO (Metro Lineal) 1F | M | 5200 | 2 | 10400
36 | TENDIDO CONDUCTOR AISLADO TTU COBRE SUAVE NO.2AWG,7HIL (Metro Lineal) | M | 2000 | 0.8 | 1600
37 | TENDIDO CONDUCTOR AISLADO TTU COBRE SUAVE NO.1/0AWG,7HIL (Metro Lineal) | M | 390 | 1.4 | 546
38 | Instalación Conector tipo ojo, caña larga para cable ttu 2-3/0 AWG | U | 6 | 7 | 42
39 | Gabinete de seccionamiento de 4 vías, 1entrada y 3 salidas, 15 kV, 200 A, con seccionamiento cada salida | U | 3 | 1191 | 3573
40 | Instalación y montaje Transformador monofásico y trifasico tipo padmounted | U | 3 | 450 | 1350
41 | Instalación y montajede Poste de Fibra de Vidrio 10 mts x 200KGF para luminaria | u | 43 | 122.9 | 5284.7
42 | Instalación y montaje de Luminaria Solar de 60W (12 horas) | u | 43 | 39.15 | 1683.45
43 | Retiro red (3F o 1F) media tensión soterrada existente | M | 10 | 1.9 | 19
44 | Construcción de zanja de 0,50x1,00 mts e instalación de tubos para MT y BT, incluye : Rotura de aceras, calles, bordillos y reparación y desalojo de escombros (Metro Lineal) | U | 1400 | 62 | 86800
45 | Montaje e instalación de Tablero de Distribución TDP | U | 2 | 225 | 450
46 | Construcción cajas de derivación o revisión 0,90x0,90x0,90 mts incluye tapa de H.A., con borde metálico y 4 soportes metalicos para conductor | U | 38 | 600 | 22800
47 | Cinta de señalización de advertencia cables eléctricos | M | 1400 | 0.5 | 700
48 | Relleno de H.A 10cm. para zanja en cruce de calle o calzada | M | 240 | 28 | 6720
|  |  |  | Subtotal | 446340.002 | 446340 | 0.002
IVA |  |  |  |  | 53560.8002
TOTAL |  |  |  |  | 499900.8022
223170.001
133902.0006